Th-235 |  | 0.22048 | 0.091768 | 0.051882 | 0.14343 | 0.17912 | 0.0081579 | 0.0033954 | 0.0019196 | 0.0053069 | 0.0066275 | 8.1085e-16 | 3.3749e-19 | 1.908e-16 | 5.2748e-16 | 6.5874e-16
Th-236 |  | 0.15922 | 0.12555 | 0.058454 | 0.16435 | 0.1931 | 0.0058912 | 0.0046453 | 0.0021628 | 0.006081 | 0.0071446 | 1.0006e-16 | 7.8901e-20 | 3.6736e-17 | 1.0329e-16 | 1.2135e-16
Ti-44 |  | 2.1649 | 1.618 | 1.5896 | 2.3554 | 3.1326 | 0.080101 | 0.059867 | 0.058815 | 0.087151 | 0.11591 | 1.3254e-14 | 9.9057e-18 | 9.7316e-15 | 1.442e-14 | 1.9178e-14
Ti-45 |  | 0.24825 | 0.20556 | 0.10849 | 0.30278 | 0.4883 | 0.0091854 | 0.0076058 | 0.004014 | 0.011203 | 0.018067 | 1.574e-14 | 1.3033e-17 | 6.8784e-15 | 1.9197e-14 | 3.0959e-14
Ti-51 |  | 13.0329 | 2.7603 | 3.0853 | 9.2307 | 10.8014 | 0.48222 | 0.10213 | 0.11416 | 0.34154 | 0.39965 | 7.6546e-12 | 1.6212e-15 | 1.8121e-12 | 5.4214e-12 | 6.344e-12
Ti-52 |  | 2.1476 | 2.0667 | 1.333 | 3.232 | 3.3852 | 0.079461 | 0.076467 | 0.049321 | 0.11958 | 0.12525 | 9.7739e-13 | 9.4057e-16 | 6.0666e-13 | 1.4709e-12 | 1.5406e-12
Tl-190 |  | 67.6691 | 14.7668 | 15.6825 | 44.2999 | 59.4671 | 2.5038 | 0.54637 | 0.58025 | 1.6391 | 2.2003 | 2.1653e-10 | 4.7252e-14 | 5.0183e-11 | 1.4176e-10 | 1.9029e-10
Tl-190m |  | 344.7929 | 61.3363 | 72.9119 | 213.1418 | 279.0787 | 12.7573 | 2.2694 | 2.6977 | 7.8862 | 10.3259 | 3.0439e-12 | 5.4149e-16 | 6.4368e-13 | 1.8817e-12 | 2.4638e-12
Tl-194 |  | 46.5534 | 12.0084 | 11.9335 | 32.3708 | 45.0611 | 1.7225 | 0.44431 | 0.44154 | 1.1977 | 1.6673 | 6.2508e-12 | 1.6124e-15 | 1.6023e-12 | 4.3465e-12 | 6.0504e-12
Tl-194m |  | 439.3848 | 87.8549 | 98.9512 | 282.4124 | 377.3622 | 16.2572 | 3.2506 | 3.6612 | 10.4493 | 13.9624 | 4.008e-07 | 8.014e-11 | 9.0262e-08 | 2.5761e-07 | 3.4422e-07
Tl-195 |  | 87.8967 | 24.3032 | 21.6095 | 56.4447 | 87.6244 | 3.2522 | 0.89922 | 0.79955 | 2.0885 | 3.2421 | 4.1225e-11 | 1.1399e-14 | 1.0135e-11 | 2.6474e-11 | 4.1098e-11
Tl-196 |  | 177.9392 | 33.954 | 36.9189 | 102.9098 | 149.1893 | 6.5837 | 1.2563 | 1.366 | 3.8077 | 5.52 | . | . | . | . | .
Tl-197 |  | 19.6552 | 6.96 | 6.2509 | 14.8672 | 22.6013 | 0.72724 | 0.25752 | 0.23128 | 0.55009 | 0.83625 | 3.1402e-09 | 1.1119e-12 | 9.9867e-10 | 2.3752e-09 | 3.6109e-09
Tl-198 |  | 210.2551 | 39.7215 | 43.1219 | 119.474 | 174.0772 | 7.7794 | 1.4697 | 1.5955 | 4.4205 | 6.4409 | 3.2291e-12 | 6.1004e-16 | 6.6226e-13 | 1.8349e-12 | 2.6734e-12
Tl-198m |  | 128.5041 | 31.6425 | 32.3679 | 90.9729 | 122.3807 | 4.7547 | 1.1708 | 1.1976 | 3.366 | 4.5281 | 9.2003e-10 | 2.2655e-13 | 2.3174e-10 | 6.5133e-10 | 8.7619e-10
Tl-199 |  | 8.4173 | 3.7681 | 3.299 | 7.4732 | 10.7277 | 0.31144 | 0.13942 | 0.12206 | 0.27651 | 0.39692 | 4.3069e-12 | 1.928e-15 | 1.688e-12 | 3.8238e-12 | 5.4891e-12
Tl-200 |  | 115.5168 | 25.5506 | 27.0924 | 73.2119 | 103.8422 | 4.2741 | 0.94537 | 1.0024 | 2.7088 | 3.8422 | 5.624e-12 | 1.244e-15 | 1.319e-12 | 3.5644e-12 | 5.0556e-12
Tl-201 |  | 1.2699 | 1.2071 | 0.86872 | 1.6187 | 2.0889 | 0.046986 | 0.044661 | 0.032143 | 0.05989 | 0.077289 | 1.3212e-14 | 1.2558e-17 | 9.0383e-15 | 1.6841e-14 | 2.1733e-14
Tl-202 |  | 22.6761 | 6.8845 | 6.6339 | 17.3255 | 24.8472 | 0.83902 | 0.25473 | 0.24545 | 0.64105 | 0.91935 | 6.7608e-15 | 2.0526e-18 | 1.9779e-15 | 5.1656e-15 | 7.4081e-15
Tl-204 |  | 0.00033176 | 0.002814 | 0.00028854 | 0.00045894 | 0.00058394 | 1.2275e-05 | 0.00010412 | 1.0676e-05 | 1.6981e-05 | 2.1606e-05 | 2.5565e-17 | 2.1684e-19 | 2.2234e-17 | 3.5365e-17 | 4.4997e-17
Tl-206 | SE | 5.4011e-05 | 0.00068129 | 5.842e-05 | 6.4535e-05 | 7.9677e-05 | 1.9984e-06 | 2.5208e-05 | 2.1615e-06 | 2.3878e-06 | 2.948e-06 | 7.9095e-20 | 9.9768e-22 | 8.5551e-20 | 9.4506e-20 | 1.1668e-19
Tl-206m |  | 441.7151 | 75.1979 | 94.3177 | 274.9615 | 360.5783 | 16.3435 | 2.7823 | 3.4898 | 10.1736 | 13.3414 | 2.0896e-11 | 3.5573e-15 | 4.4618e-12 | 1.3007e-11 | 1.7057e-11
Tl-207 |  | 0.00046517 | 0.000853 | 0.00015198 | 0.00027612 | 0.00033019 | 1.7211e-05 | 3.1561e-05 | 5.6234e-06 | 1.0217e-05 | 1.2217e-05 | 8.0687e-19 | 1.4796e-21 | 2.6362e-19 | 4.7895e-19 | 5.7273e-19
Tl-208 |  | 353.3205 | 39.1317 | 51.2245 | 159.1814 | 232.2572 | 13.0729 | 1.4479 | 1.8953 | 5.8897 | 8.5935 | 6.9294e-11 | 7.6746e-15 | 1.0046e-11 | 3.1219e-11 | 4.5551e-11
Tl-209 | SE | 230.6946 | 39.4762 | 48.1346 | 139.0583 | 191.9409 | 8.5357 | 1.4606 | 1.781 | 5.1452 | 7.1018 | 7.6176e-13 | 1.3035e-16 | 1.5894e-13 | 4.5918e-13 | 6.338e-13
Tl-210 | SE | 372.3271 | 56.4089 | 66.6969 | 194.8827 | 267.8234 | 13.7761 | 2.0871 | 2.4678 | 7.2107 | 9.9095 | 6.2123e-11 | 9.4118e-15 | 1.1128e-11 | 3.2516e-11 | 4.4686e-11
Tm-161 |  | 115.2985 | 36.1291 | 33.6165 | 77.1154 | 114.2517 | 4.266 | 1.3368 | 1.2438 | 2.8533 | 4.2273 | 5.3437e-13 | 1.6745e-16 | 1.558e-13 | 3.5741e-13 | 5.2952e-13
Tm-162 |  | 126.7607 | 25.9775 | 27.2223 | 69.5138 | 101.2557 | 4.6901 | 0.96117 | 1.0072 | 2.572 | 3.7465 | 1.0773e-10 | 2.2078e-14 | 2.3136e-11 | 5.9079e-11 | 8.6057e-11
Tm-163 |  | 113.559 | 28.9878 | 29.1694 | 70.371 | 102.7602 | 4.2017 | 1.0725 | 1.0793 | 2.6037 | 3.8021 | 3.8062e-14 | 9.7159e-18 | 9.7768e-15 | 2.3586e-14 | 3.4442e-14
Tm-164 |  | 16.6055 | 5.8365 | 4.9781 | 11.216 | 16.8443 | 0.6144 | 0.21595 | 0.18419 | 0.41499 | 0.62324 | 1.4118e-11 | 4.9623e-15 | 4.2325e-12 | 9.5362e-12 | 1.4321e-11
Tm-165 |  | 33.4957 | 10.1291 | 9.9512 | 24.032 | 32.99 | 1.2393 | 0.37478 | 0.3682 | 0.88918 | 1.2206 | 1.1392e-13 | 3.4448e-17 | 3.3843e-14 | 8.1731e-14 | 1.122e-13
Tm-166 |  | 195.0728 | 39.6206 | 42.0515 | 108.3488 | 158.2223 | 7.2177 | 1.466 | 1.5559 | 4.0089 | 5.8542 | 5.3576e-10 | 1.0882e-13 | 1.1549e-10 | 2.9758e-10 | 4.3455e-10
Tm-167 |  | 3.0729 | 1.8793 | 1.5155 | 3.0267 | 3.8996 | 0.1137 | 0.069533 | 0.056073 | 0.11199 | 0.14429 | 3.252e-12 | 1.9888e-15 | 1.6039e-12 | 3.2032e-12 | 4.127e-12
Tm-168 |  | 121.8937 | 28.9973 | 31.6193 | 80.3564 | 108.7742 | 4.5101 | 1.0729 | 1.1699 | 2.9732 | 4.0246 | 7.7106e-10 | 1.8343e-13 | 2.0001e-10 | 5.0831e-10 | 6.8807e-10
Tm-170 |  | 0.0029774 | 0.021773 | 0.0027816 | 0.0042038 | 0.005195 | 0.00011016 | 0.00080559 | 0.00010292 | 0.00015554 | 0.00019222 | 1.9062e-14 | 1.394e-16 | 1.7809e-14 | 2.6915e-14 | 3.3261e-14
Tm-171 |  | 3.5624e-05 | 6.6318e-05 | 3.8298e-05 | 5.0648e-05 | 5.729e-05 | 1.3181e-06 | 2.4538e-06 | 1.417e-06 | 1.874e-06 | 2.1197e-06 | 4.3342e-17 | 8.0686e-20 | 4.6595e-17 | 6.1621e-17 | 6.9702e-17
Tm-172 |  | 9.5964 | 2.3724 | 2.11 | 5.4722 | 8.3216 | 0.35507 | 0.087778 | 0.078071 | 0.20247 | 0.3079 | 2.5361e-12 | 6.2696e-16 | 5.5763e-13 | 1.4461e-12 | 2.1992e-12
Tm-173 |  | 13.798 | 2.5358 | 2.9946 | 9.2019 | 11.3042 | 0.51053 | 0.093826 | 0.1108 | 0.34047 | 0.41826 | 4.3066e-07 | 7.9148e-11 | 9.3466e-08 | 2.872e-07 | 3.5282e-07
Tm-174 |  | 253.8705 | 48.9141 | 58.0879 | 162.038 | 212.704 | 9.3932 | 1.8098 | 2.1493 | 5.9954 | 7.87 | 2.0216e-05 | 3.8951e-09 | 4.6257e-06 | 1.2903e-05 | 1.6938e-05
Tm-175 |  | 72.8925 | 11.8996 | 14.2118 | 42.2703 | 59.0338 | 2.697 | 0.44029 | 0.52584 | 1.564 | 2.1843 | 6.4685e-09 | 1.056e-12 | 1.2612e-09 | 3.7511e-09 | 5.2387e-09
Tm-176 |  | 211.0147 | 38.7451 | 43.9217 | 120.2917 | 166.237 | 7.8075 | 1.4336 | 1.6251 | 4.4508 | 6.1508 | 1.7998e-09 | 3.3047e-13 | 3.7463e-10 | 1.026e-09 | 1.4179e-09
U-227 |  | 2.3969 | 1.1046 | 0.91379 | 2.5365 | 2.9456 | 0.088686 | 0.04087 | 0.03381 | 0.09385 | 0.10899 | 1.5721e-14 | 7.2449e-18 | 5.9935e-15 | 1.6636e-14 | 1.932e-14
U-228 |  | 0.0070373 | 0.0072927 | 0.0037086 | 0.011397 | 0.011989 | 0.00026038 | 0.00026983 | 0.00013722 | 0.00042168 | 0.00044359 | 1.1916e-16 | 1.2348e-19 | 6.2797e-17 | 1.9298e-16 | 2.03e-16
U-230 |  | 0.0018012 | 0.0031995 | 0.0010675 | 0.0032703 | 0.0033714 | 6.6644e-05 | 0.00011838 | 3.9497e-05 | 0.000121 | 0.00012474 | 4.721e-18 | 8.386e-21 | 2.7979e-18 | 8.5715e-18 | 8.8364e-18
U-231 |  | 1.4755 | 1.6372 | 0.90384 | 2.4307 | 2.5149 | 0.054595 | 0.060577 | 0.033442 | 0.089938 | 0.09305 | 2.7366e-15 | 3.0365e-18 | 1.6763e-15 | 4.5083e-15 | 4.6642e-15
U-232 |  | 0.00029674 | 0.0014601 | 0.00023079 | 0.00060444 | 0.0005759 | 1.0979e-05 | 5.4025e-05 | 8.5392e-06 | 2.2364e-05 | 2.1308e-05 | 2.2672e-18 | 1.1156e-20 | 1.7633e-18 | 4.6181e-18 | 4.4001e-18
U-233 | SE | 0.0028886 | 0.0005061 | 0.00012023 | 0.00035424 | 0.0003799 | 0.00010688 | 1.8726e-05 | 4.4487e-06 | 1.3107e-05 | 1.4056e-05 | 1.3813e-19 | 2.42e-23 | 5.7493e-21 | 1.6939e-20 | 1.8166e-20
U-234 |  | 0.0030262 | 0.0036408 | 0.00089297 | 0.0012455 | 0.00094345 | 0.00011197 | 0.00013471 | 3.304e-05 | 4.6085e-05 | 3.4908e-05 | 7.1531e-18 | 8.6057e-21 | 2.1107e-18 | 2.9441e-18 | 2.23e-18
U-235 |  | 4.3455 | 1.1588 | 1.4398 | 3.6035 | 4.6243 | 0.16078 | 0.042876 | 0.053272 | 0.13333 | 0.1711 | 4.4058e-14 | 1.1749e-17 | 1.4598e-14 | 3.6536e-14 | 4.6884e-14
U-235m |  | . | . | . | . | . | . | . | . | . | . | . | . | . | . | .
U-236 |  | 5.9261e-05 | 0.00079895 | 6.5335e-05 | 0.00013308 | 0.00011647 | 2.1927e-06 | 2.9561e-05 | 2.4174e-06 | 4.9241e-06 | 4.3092e-06 | 1.2344e-19 | 1.6642e-21 | 1.3609e-19 | 2.7721e-19 | 2.4259e-19
U-237 |  | 1.6326 | 2.343 | 1.7265 | 4.4264 | 4.9519 | 0.060408 | 0.086691 | 0.06388 | 0.16378 | 0.18322 | 1.3346e-13 | 1.9153e-16 | 1.4113e-13 | 3.6184e-13 | 4.048e-13
U-238 |  | 4.6443e-05 | 0.0021718 | 0.00040163 | 0.00071815 | 0.00078659 | 1.7184e-06 | 8.0358e-05 | 1.486e-05 | 2.6571e-05 | 2.9104e-05 | 1.0009e-18 | 4.6806e-20 | 8.6556e-18 | 1.5477e-17 | 1.6952e-17
U-239 |  | 0.37265 | 0.46685 | 0.22229 | 0.41496 | 0.5335 | 0.013788 | 0.017274 | 0.0082249 | 0.015354 | 0.019739 | 2.2631e-13 | 2.8352e-16 | 1.35e-13 | 2.5201e-13 | 3.24e-13
U-240 |  | 0.017257 | 0.029292 | 0.011017 | 0.032593 | 0.033862 | 0.00063849 | 0.0010838 | 0.00040762 | 0.0012059 | 0.0012529 | 7.6714e-13 | 1.3022e-15 | 4.8975e-13 | 1.4489e-12 | 1.5053e-12
U-242 |  | 0.1984 | 0.12707 | 0.071613 | 0.16353 | 0.22201 | 0.0073409 | 0.0047017 | 0.0026497 | 0.0060507 | 0.0082144 | 6.2536e-13 | 4.0052e-16 | 2.2572e-13 | 5.1545e-13 | 6.9977e-13
V-47 |  | 0.28481 | 0.10433 | 0.076173 | 0.21273 | 0.31112 | 0.010538 | 0.0038601 | 0.0028184 | 0.0078709 | 0.011511 | 7.5013e-15 | 2.7477e-18 | 2.0062e-15 | 5.6028e-15 | 8.1941e-15
V-48 |  | 254.0266 | 33.7222 | 43.8687 | 123.3623 | 172.032 | 9.399 | 1.2477 | 1.6231 | 4.5644 | 6.3652 | 0.17938 | 2.3813e-05 | 0.030978 | 0.087114 | 0.12148
V-49 |  | . | . | . | . | . | . | . | . | . | . | . | . | . | . | .
V-50 |  | 64.0551 | 8.7106 | 10.2113 | 30.6922 | 43.4699 | 2.37 | 0.32229 | 0.37782 | 1.1356 | 1.6084 | 0.073822 | 1.0039e-05 | 0.011768 | 0.035372 | 0.050098
V-52 |  | 62.0058 | 7.7127 | 9.7435 | 28.3999 | 39.2819 | 2.2942 | 0.28537 | 0.36051 | 1.0508 | 1.4534 | 0.0036284 | 4.5132e-07 | 0.00057016 | 0.0016619 | 0.0022987
V-53 |  | 45.087 | 6.2681 | 7.7786 | 21.3585 | 29.763 | 1.6682 | 0.23192 | 0.28781 | 0.79026 | 1.1012 | 8.5818e-12 | 1.1931e-15 | 1.4806e-12 | 4.0653e-12 | 5.665e-12
W-177 |  | 80.3846 | 28.1557 | 26.5593 | 63.9668 | 91.5106 | 2.9742 | 1.0418 | 0.9827 | 2.3668 | 3.3859 | 8.2263e-14 | 2.8814e-17 | 2.718e-14 | 6.5461e-14 | 9.3649e-14
W-178 |  | 0.030207 | 0.070118 | 0.035007 | 0.054475 | 0.06437 | 0.0011177 | 0.0025944 | 0.0012953 | 0.0020156 | 0.0023817 | . | . | . | . | .
W-179 |  | 0.28539 | 0.61703 | 0.32133 | 0.48689 | 0.58028 | 0.01056 | 0.02283 | 0.011889 | 0.018015 | 0.021471 | 2.6348e-14 | 5.6967e-17 | 2.9666e-14 | 4.4951e-14 | 5.3574e-14
W-179m |  | 0.43165 | 0.39513 | 0.27815 | 0.51471 | 0.70017 | 0.015971 | 0.01462 | 0.010292 | 0.019044 | 0.025906 | . | . | . | . | .
W-181 |  | 0.16092 | 0.28773 | 0.17051 | 0.24353 | 0.28737 | 0.0059542 | 0.010646 | 0.0063087 | 0.0090107 | 0.010633 | . | . | . | . | .
W-185 |  | 8.6069e-07 | 1.0964e-06 | 6.7097e-07 | 1.1713e-06 | 1.4607e-06 | 3.1845e-08 | 4.0565e-08 | 2.4826e-08 | 4.3336e-08 | 5.4044e-08 | 4.6746e-18 | 5.9546e-21 | 3.6442e-18 | 6.3614e-18 | 7.9331e-18
W-185m |  | 0.17023 | 0.23722 | 0.1287 | 0.28985 | 0.40067 | 0.0062986 | 0.008777 | 0.0047618 | 0.010724 | 0.014825 | . | . | . | . | .
W-187 |  | 15.5346 | 3.6082 | 3.9012 | 10.4962 | 14.7952 | 0.57478 | 0.1335 | 0.14435 | 0.38836 | 0.54742 | . | . | . | . | .
W-188 |  | 0.0004794 | 0.00015923 | 0.00015844 | 0.00041033 | 0.00053606 | 1.7738e-05 | 5.8915e-06 | 5.8622e-06 | 1.5182e-05 | 1.9834e-05 | 2.9267e-16 | 9.7208e-20 | 9.6724e-17 | 2.505e-16 | 3.2726e-16
W-190 |  | 3.3168 | 2.6785 | 1.9074 | 3.678 | 4.9256 | 0.12272 | 0.099106 | 0.070573 | 0.13609 | 0.18225 | . | . | . | . | .
Xe-120 |  | 14.4414 | 6.0653 | 4.7801 | 14.3363 | 22.8499 | 0.53433 | 0.22442 | 0.17686 | 0.53044 | 0.84545 | . | . | . | . | .
Xe-121 |  | 67.2717 | 14.8841 | 14.98 | 44.7283 | 67.6759 | 2.4891 | 0.55071 | 0.55426 | 1.6549 | 2.504 | . | . | . | . | .
Xe-122 |  | 0.51916 | 0.43673 | 0.24769 | 0.74394 | 1.2036 | 0.019209 | 0.016159 | 0.0091646 | 0.027526 | 0.044535 | 7.4212e-11 | 6.2429e-14 | 3.5406e-11 | 1.0634e-10 | 1.7206e-10
Xe-123 |  | 22.8641 | 7.3951 | 6.9679 | 19.7232 | 29.6195 | 0.84597 | 0.27362 | 0.25781 | 0.72976 | 1.0959 | . | . | . | . | .
Xe-125 |  | 8.9213 | 3.712 | 3.2558 | 9.2502 | 13.1581 | 0.33009 | 0.13734 | 0.12047 | 0.34226 | 0.48685 | . | . | . | . | .
Xe-127 |  | 9.6717 | 3.833 | 3.6919 | 10.1932 | 13.5221 | 0.35785 | 0.14182 | 0.1366 | 0.37715 | 0.50032 | . | . | . | . | .
Xe-127m |  | 3.5058 | 1.8205 | 1.8148 | 4.5349 | 5.633 | 0.12971 | 0.067357 | 0.067148 | 0.16779 | 0.20842 | 3.9447e-10 | 2.0484e-13 | 2.042e-10 | 5.1027e-10 | 6.3383e-10
Xe-129m |  | 0.14613 | 0.46438 | 0.14708 | 0.30386 | 0.45156 | 0.005407 | 0.017182 | 0.0054418 | 0.011243 | 0.016708 | . | . | . | . | .
Xe-131m |  | 0.021194 | 0.078868 | 0.023016 | 0.046002 | 0.066974 | 0.00078418 | 0.0029181 | 0.00085161 | 0.0017021 | 0.002478 | 1.1665e-12 | 4.341e-15 | 1.2668e-12 | 2.532e-12 | 3.6863e-12
Xe-133 |  | 0.20716 | 0.26328 | 0.16935 | 0.32152 | 0.43434 | 0.0076651 | 0.0097413 | 0.006266 | 0.011896 | 0.016071 | . | . | . | . | .
Xe-133m |  | 0.19114 | 0.18767 | 0.10094 | 0.28555 | 0.4519 | 0.0070722 | 0.0069437 | 0.0037347 | 0.010565 | 0.01672 | 7.2547e-14 | 7.123e-17 | 3.8311e-14 | 1.0838e-13 | 1.7152e-13
Xe-135 |  | 8.1072 | 1.5567 | 1.9195 | 5.6962 | 7.1252 | 0.29997 | 0.057596 | 0.07102 | 0.21076 | 0.26363 | . | . | . | . | .
Xe-135m |  | 13.1971 | 2.2635 | 2.6734 | 8.8546 | 12.8476 | 0.48829 | 0.083751 | 0.098917 | 0.32762 | 0.47536 | 1.4014e-09 | 2.4037e-13 | 2.839e-10 | 9.403e-10 | 1.3643e-09
Xe-137 |  | 2.8536 | 0.67798 | 0.61051 | 1.7719 | 2.3449 | 0.10558 | 0.025085 | 0.022589 | 0.065561 | 0.086762 | . | . | . | . | .
Xe-138 |  | 60.2053 | 9.0198 | 10.393 | 31.408 | 44.5805 | 2.2276 | 0.33373 | 0.38454 | 1.1621 | 1.6495 | . | . | . | . | .
Y-81 |  | 36.5131 | 15.7761 | 13.4793 | 35.6541 | 43.9542 | 1.351 | 0.58372 | 0.49874 | 1.3192 | 1.6263 | . | . | . | . | .
Y-83 |  | 36.2856 | 12.9147 | 9.0529 | 29.1779 | 36.9431 | 1.3426 | 0.47784 | 0.33496 | 1.0796 | 1.3669 | 1.2065e-09 | 4.2942e-13 | 3.0101e-10 | 9.7017e-10 | 1.2284e-09
Y-83m |  | 27.7459 | 6.5008 | 6.3539 | 20.2729 | 24.695 | 1.0266 | 0.24053 | 0.23509 | 0.7501 | 0.91371 | . | . | . | . | .
Y-84m |  | 546.1532 | 71.222 | 94.0687 | 272.5958 | 366.9423 | 20.2077 | 2.6352 | 3.4805 | 10.086 | 13.5769 | . | . | . | . | .
Y-85 |  | 32.7844 | 7.1015 | 6.7607 | 22.6523 | 30.5049 | 1.213 | 0.26276 | 0.25015 | 0.83814 | 1.1287 | . | . | . | . | .
Y-85m |  | 45.0402 | 9.6339 | 8.9998 | 28.0124 | 35.6029 | 1.6665 | 0.35645 | 0.33299 | 1.0365 | 1.3173 | . | . | . | . | .
Y-86 |  | 504.3661 | 75.6158 | 87.9929 | 267.5089 | 353.3728 | 18.6615 | 2.7978 | 3.2557 | 9.8978 | 13.0748 | . | . | . | . | .
Y-86m |  | 5.8388 | 1.4505 | 1.9131 | 5.0568 | 5.5756 | 0.21604 | 0.053668 | 0.070785 | 0.1871 | 0.2063 | . | . | . | . | .
Y-87 |  | 19.0195 | 5.3579 | 4.3541 | 15.0912 | 19.0902 | 0.70372 | 0.19824 | 0.1611 | 0.55838 | 0.70634 | . | . | . | . | .
Y-87m |  | 8.9606 | 1.7484 | 1.977 | 6.5196 | 7.4831 | 0.33154 | 0.06469 | 0.073148 | 0.24122 | 0.27688 | . | . | . | . | .
Y-88 |  | 266.4027 | 43.8186 | 43.6127 | 135.9507 | 183.9373 | 9.8569 | 1.6213 | 1.6137 | 5.0302 | 6.8057 | . | . | . | . | .
Y-89m |  | 38.4223 | 4.6956 | 6.4794 | 18.4514 | 25.4928 | 1.4216 | 0.17374 | 0.23974 | 0.6827 | 0.94323 | . | . | . | . | .
Y-90 |  | 7.7895e-06 | 9.1251e-05 | 8.5397e-06 | 1.9197e-05 | 1.4053e-05 | 2.8821e-07 | 3.3763e-06 | 3.1597e-07 | 7.1028e-07 | 5.1994e-07 | . | . | . | . | .
Y-90m |  | 38.4108 | 7.5374 | 9.909 | 29.0535 | 35.5066 | 1.4212 | 0.27888 | 0.36663 | 1.075 | 1.3137 | . | . | . | . | .
Y-91 |  | 0.00060777 | 0.0010586 | 0.00021358 | 0.0003661 | 0.00043016 | 2.2488e-05 | 3.9169e-05 | 7.9024e-06 | 1.3546e-05 | 1.5916e-05 | . | . | . | . | .
Y-91m |  | 19.2552 | 2.8008 | 3.6786 | 12.0571 | 16.0639 | 0.71244 | 0.10363 | 0.13611 | 0.44611 | 0.59436 | 2.2875e-16 | 3.3273e-20 | 4.3701e-17 | 1.4324e-16 | 1.9084e-16
Y-92 |  | 3.0058 | 0.5603 | 0.55736 | 1.5146 | 2.0581 | 0.11121 | 0.020731 | 0.020622 | 0.056039 | 0.07615 | 6.2769e-17 | 1.1701e-20 | 1.1639e-17 | 3.1628e-17 | 4.2979e-17
Y-93 |  | 0.5896 | 0.16972 | 0.12488 | 0.32765 | 0.42272 | 0.021815 | 0.0062795 | 0.0046204 | 0.012123 | 0.015641 | 2.17e-14 | 6.2464e-18 | 4.5961e-15 | 1.2059e-14 | 1.5558e-14
Y-94 |  | 26.8407 | 3.8374 | 4.6275 | 12.9151 | 17.8001 | 0.99311 | 0.14198 | 0.17122 | 0.47786 | 0.6586 | 8.731e-10 | 1.2483e-13 | 1.5053e-10 | 4.2011e-10 | 5.7902e-10
Y-95 |  | 31.7133 | 3.5169 | 4.3814 | 12.6995 | 18.6141 | 1.1734 | 0.13012 | 0.16211 | 0.46988 | 0.68872 | 3.8702e-08 | 4.2919e-12 | 5.3469e-09 | 1.5498e-08 | 2.2716e-08
Yb-162 |  | 8.3079 | 3.7476 | 3.507 | 7.5606 | 9.7947 | 0.30739 | 0.13866 | 0.12976 | 0.27974 | 0.3624 | 3.91e-05 | 1.7638e-08 | 1.6506e-05 | 3.5583e-05 | 4.6098e-05
Yb-163 |  | 26.1977 | 9.0822 | 7.7329 | 17.936 | 27.1411 | 0.96931 | 0.33604 | 0.28612 | 0.66363 | 1.0042 | . | . | . | . | .
Yb-164 |  | 0.33949 | 0.38375 | 0.24346 | 0.35334 | 0.44901 | 0.012561 | 0.014199 | 0.0090081 | 0.013074 | 0.016613 | . | . | . | . | .
Yb-165 |  | 12.3112 | 7.0334 | 5.224 | 10.4211 | 16.1349 | 0.45552 | 0.26024 | 0.19329 | 0.38558 | 0.59699 | 0.00059764 | 3.4143e-07 | 0.0002536 | 0.00050589 | 0.00078326
Yb-166 |  | 0.68747 | 1.1181 | 0.68689 | 0.8755 | 0.97286 | 0.025436 | 0.041371 | 0.025415 | 0.032393 | 0.035996 | 1.2954e-12 | 2.1069e-15 | 1.2943e-12 | 1.6497e-12 | 1.8331e-12
Yb-167 |  | 9.7927 | 7.3046 | 5.8216 | 10.9031 | 13.3655 | 0.36233 | 0.27027 | 0.2154 | 0.40342 | 0.49452 | 89.3764 | 0.066668 | 53.1331 | 99.5115 | 121.9853
Yb-169 |  | 14.6269 | 9.5756 | 8.0164 | 14.9566 | 18.8821 | 0.54119 | 0.3543 | 0.29661 | 0.55339 | 0.69864 | . | . | . | . | .
Yb-175 |  | 0.16836 | 0.042125 | 0.04726 | 0.12769 | 0.16047 | 0.0062293 | 0.0015586 | 0.0017486 | 0.0047246 | 0.0059374 | . | . | . | . | .
Yb-177 |  | 2.9677 | 0.92034 | 0.85215 | 2.036 | 2.8353 | 0.1098 | 0.034053 | 0.031529 | 0.075334 | 0.10491 | . | . | . | . | .
Yb-178 |  | 0.14187 | 0.031231 | 0.033583 | 0.1016 | 0.12449 | 0.005249 | 0.0011556 | 0.0012426 | 0.0037591 | 0.0046061 | 3.9268e-15 | 8.6448e-19 | 9.2956e-16 | 2.8122e-15 | 3.4459e-15
Yb-179 |  | 66.8616 | 11.6276 | 13.9208 | 42.1453 | 53.3827 | 2.4739 | 0.43022 | 0.51507 | 1.5594 | 1.9752 | 2.8925e-09 | 5.0302e-13 | 6.0223e-10 | 1.8233e-09 | 2.3094e-09
Zn-60 |  | 59.4605 | 11.3551 | 13.3551 | 37.4564 | 48.4029 | 2.2 | 0.42014 | 0.49414 | 1.3859 | 1.7909 | . | . | . | . | .
Zn-61 |  | 28.18 | 4.0799 | 4.9739 | 15.0748 | 20.8077 | 1.0427 | 0.15096 | 0.18403 | 0.55777 | 0.76988 | . | . | . | . | .
Zn-62 |  | 13.88 | 4.9575 | 3.9554 | 11.6595 | 17.0579 | 0.51356 | 0.18343 | 0.14635 | 0.4314 | 0.63114 | 1.2337e-13 | 4.4064e-17 | 3.5158e-14 | 1.0364e-13 | 1.5162e-13
Zn-63 |  | 7.6444 | 1.5923 | 1.5954 | 4.5918 | 6.1179 | 0.28284 | 0.058916 | 0.059029 | 0.1699 | 0.22636 | 3.604e-13 | 7.5071e-17 | 7.5216e-14 | 2.1648e-13 | 2.8844e-13
Zn-65 |  | 15.0409 | 4.8136 | 3.6653 | 10.2235 | 15.931 | 0.55651 | 0.1781 | 0.13562 | 0.37827 | 0.58945 | 1.1118e-07 | 3.5582e-11 | 2.7094e-08 | 7.5572e-08 | 1.1776e-07
Zn-69 |  | 2.8236e-07 | 1.8113e-06 | 1.5362e-07 | 2.5895e-07 | 2.4442e-07 | 1.0447e-08 | 6.7019e-08 | 5.6838e-09 | 9.581e-09 | 9.0436e-09 | . | . | . | . | .
Zn-69m |  | 14.5246 | 2.2549 | 2.8965 | 9.4441 | 12.2749 | 0.53741 | 0.083432 | 0.10717 | 0.34943 | 0.45417 | . | . | . | . | .
Zn-71 |  | 6.5552 | 1.2429 | 1.297 | 3.943 | 5.4502 | 0.24254 | 0.045986 | 0.047989 | 0.14589 | 0.20166 | 2.904e-13 | 5.5061e-17 | 5.7459e-14 | 1.7468e-13 | 2.4145e-13
Zn-71m |  | 175.1368 | 25.8787 | 34.1249 | 108.3522 | 139.1149 | 6.4801 | 0.95751 | 1.2626 | 4.009 | 5.1472 | 2.7408e-13 | 4.0498e-17 | 5.3403e-14 | 1.6956e-13 | 2.1771e-13
Zn-72 |  | 3.7423 | 2.1453 | 1.8328 | 4.5989 | 5.6923 | 0.13847 | 0.079376 | 0.067812 | 0.17016 | 0.21062 | 1.7624e-15 | 1.0103e-18 | 8.631e-16 | 2.1658e-15 | 2.6807e-15
Zr-85 |  | 51.4059 | 8.5953 | 10.0043 | 31.9384 | 41.3329 | 1.902 | 0.31803 | 0.37016 | 1.1817 | 1.5293 | 1.3528e-13 | 2.262e-17 | 2.6328e-14 | 8.4051e-14 | 1.0877e-13
Zr-86 |  | 14.0173 | 5.6282 | 4.2438 | 14.6055 | 16.2157 | 0.51864 | 0.20825 | 0.15702 | 0.5404 | 0.59998 | 5.2495e-14 | 2.1078e-17 | 1.5893e-14 | 5.4698e-14 | 6.0729e-14
Zr-87 |  | 4.157 | 1.6977 | 1.0733 | 3.8213 | 4.2077 | 0.15381 | 0.062815 | 0.039711 | 0.14139 | 0.15568 | 1.4177e-13 | 5.79e-17 | 3.6604e-14 | 1.3032e-13 | 1.435e-13
Zr-88 |  | 16.7024 | 4.7654 | 4.0572 | 14.3399 | 15.6936 | 0.61799 | 0.17632 | 0.15012 | 0.53058 | 0.58066 | 5.6618e-13 | 1.6154e-16 | 1.3753e-13 | 4.861e-13 | 5.3199e-13
Zr-89 |  | 57.7791 | 12.4071 | 11.4425 | 36.7291 | 45.7766 | 2.1378 | 0.45906 | 0.42337 | 1.359 | 1.6937 | 4.1775e-12 | 8.9705e-16 | 8.2731e-13 | 2.6556e-12 | 3.3097e-12
Zr-89m |  | 23.9931 | 3.502 | 4.5059 | 14.5555 | 18.4577 | 0.88775 | 0.12958 | 0.16672 | 0.53855 | 0.68294 | 2.7658e-12 | 4.0369e-16 | 5.194e-13 | 1.6779e-12 | 2.1277e-12
Zr-93 |  | . | . | . | . | . | . | . | . | . | . | . | . | . | . | .
Zr-95 |  | 29.9541 | 3.6525 | 5.1882 | 15.6435 | 20.2931 | 1.1083 | 0.13514 | 0.19196 | 0.57881 | 0.75085 | 1.0047e-11 | 1.2251e-15 | 1.7402e-12 | 5.2472e-12 | 6.8068e-12
Zr-97 |  | 42.7184 | 5.8675 | 7.5008 | 22.623 | 29.542 | 1.5806 | 0.2171 | 0.27753 | 0.83705 | 1.0931 | 5.0556e-12 | 6.944e-16 | 8.877e-13 | 2.6774e-12 | 3.4962e-12
Am-241 | SE | 14.9348 | 6.3735 | 5.1337 | 14.6578 | 17.5594 | 403.643 | 172.2557 | 138.7483 | 396.1576 | 474.5791
~Am-241 | 1 | 0.087458 | 0.13611 | 0.10071 | 0.1713 | 0.1182 | 2.3637 | 3.6787 | 2.7218 | 4.6296 | 3.1945
~Np-237 | 1 | 0.20103 | 0.2879 | 0.13216 | 0.35665 | 0.37864 | 5.4332 | 7.781 | 3.5718 | 9.6393 | 10.2335
~Pa-233 | 1 | 7.1974 | 3.0446 | 2.487 | 7.4719 | 8.6814 | 194.5232 | 82.2854 | 67.216 | 201.9442 | 234.6332
~U-233 | 1 | 0.0028886 | 0.0005061 | 0.00012023 | 0.00035424 | 0.0003799 | 0.078071 | 0.013678 | 0.0032496 | 0.009574 | 0.010268
~Th-229 | 1 | 0.97404 | 1.5887 | 1.0011 | 2.5732 | 2.8538 | 26.3254 | 42.9378 | 27.0557 | 69.5466 | 77.1299
~Ra-225 | 1 | 0.036996 | 0.04752 | 0.015046 | 0.021793 | 0.019851 | 0.9999 | 1.2843 | 0.40666 | 0.58899 | 0.53651
~Ac-225 | 1 | 0.063628 | 0.058539 | 0.033297 | 0.091111 | 0.10374 | 1.7197 | 1.5821 | 0.89993 | 2.4625 | 2.8037
~Fr-221 | 1 | 0.12049 | 0.037126 | 0.041173 | 0.10709 | 0.12609 | 3.2564 | 1.0034 | 1.1128 | 2.8943 | 3.4077
~At-217 | 1 | 7.5589e-06 | 1.9774e-06 | 2.1191e-06 | 5.6435e-06 | 7.4716e-06 | 0.00020429 | 5.3444e-05 | 5.7272e-05 | 0.00015253 | 0.00020194
~Bi-213 | 0.99988 | 1.43 | 0.34754 | 0.31724 | 0.9584 | 1.2662 | 38.6476 | 9.3931 | 8.574 | 25.9028 | 34.222
~Po-213 | 0.97898 | 7.6471e-08 | 9.5314e-09 | 1.3134e-08 | 3.8565e-08 | 5.2324e-08 | 2.0668e-06 | 2.576e-07 | 3.5497e-07 | 1.0423e-06 | 1.4142e-06
~Tl-209 | 0.020897 | 4.8209 | 0.82495 | 1.0059 | 2.906 | 4.0111 | 130.2957 | 22.2961 | 27.1863 | 78.5397 | 108.4076
~Pb-209 | 0.99988 | . | . | . | . | . | . | . | . | . | .
Cs-137 | SE | 20.1826 | 2.9697 | 3.8608 | 11.9063 | 14.8212 | 545.4767 | 80.261 | 104.3465 | 321.7909 | 400.5734
~Cs-137 | 1 | 3.419e-08 | 0.02068 | 0.0028633 | 0.0047709 | 0.0079174 | 9.2406e-07 | 0.55891 | 0.077388 | 0.12894 | 0.21398
~Ba-137m | 0.94399 | 20.1826 | 2.949 | 3.858 | 11.9015 | 14.8133 | 545.4767 | 79.7021 | 104.2691 | 321.6619 | 400.3594
Ra-226 | SE | 91.7857 | 12.5674 | 15.7664 | 46.8742 | 63.0937 | 2480.6948 | 339.6606 | 426.1189 | 1266.8703 | 1705.2342
~Ra-226 | 1 | 0.0080176 | 0.039183 | 0.051631 | 0.13996 | 0.21028 | 0.21669 | 1.059 | 1.3954 | 3.7827 | 5.6831
~Rn-222 | 1 | 1.1271e-05 | 1.6288e-06 | 2.1592e-06 | 7.1612e-06 | 1.0319e-05 | 0.00030463 | 4.4021e-05 | 5.8356e-05 | 0.00019355 | 0.00027889
~Po-218 | 1 | . | . | . | . | . | . | . | . | . | .
~Pb-214 | 0.9998 | 7.4076 | 2.0016 | 2.0491 | 5.7054 | 7.2602 | 200.2049 | 54.0981 | 55.381 | 154.1987 | 196.2204
~At-218 | 0.0002 | . | . | . | . | . | . | . | . | . | .
~Bi-214 | 1 | 84.2899 | 10.504 | 13.6489 | 40.9837 | 55.5629 | 2278.1067 | 283.8919 | 368.8892 | 1107.6685 | 1501.7012
~Rn-218 | 2e-07 | 7.2451e-12 | 1.0043e-12 | 1.384e-12 | 4.3341e-12 | 5.3292e-12 | 1.9581e-10 | 2.7144e-11 | 3.7404e-11 | 1.1714e-10 | 1.4403e-10
~Po-214 | 0.99979 | 3.7271e-07 | 4.4339e-08 | 6.2554e-08 | 1.8349e-07 | 2.5146e-07 | 1.0073e-05 | 1.1983e-06 | 1.6907e-06 | 4.9593e-06 | 6.7963e-06
~Tl-210 | 0.00021 | 0.078189 | 0.011846 | 0.014006 | 0.040925 | 0.056243 | 2.1132 | 0.32016 | 0.37855 | 1.1061 | 1.5201
~Pb-210 | 1 | 0.0019597 | 0.010783 | 0.0027623 | 0.0042209 | 0.0040386 | 0.052966 | 0.29143 | 0.074657 | 0.11408 | 0.10915
~Bi-210 | 1 | 4.2927e-08 | 3.2664e-07 | 2.9069e-08 | 4.2066e-08 | 4.2097e-08 | 1.1602e-06 | 8.8282e-06 | 7.8564e-07 | 1.1369e-06 | 1.1377e-06
~Hg-206 | 1.9e-08 | 3.1529e-08 | 9.6593e-09 | 8.7422e-09 | 2.4133e-08 | 3.0217e-08 | 8.5212e-07 | 2.6106e-07 | 2.3628e-07 | 6.5225e-07 | 8.1668e-07
~Po-210 | 1 | 5.0932e-09 | 6.0385e-10 | 8.5218e-10 | 2.5026e-09 | 3.4124e-09 | 1.3765e-07 | 1.632e-08 | 2.3032e-08 | 6.7638e-08 | 9.2226e-08
~Tl-206 | 1.339e-06 | 7.2321e-11 | 9.1224e-10 | 7.8225e-11 | 8.6413e-11 | 1.0669e-10 | 1.9546e-09 | 2.4655e-08 | 2.1142e-09 | 2.3355e-09 | 2.8834e-09
Rn-222 | SE | 91.7777 | 12.5283 | 15.7148 | 46.7342 | 62.8834 | 2480.4781 | 338.6016 | 424.7235 | 1263.0876 | 1699.5511
~Rn-222 | 1 | 1.1271e-05 | 1.6288e-06 | 2.1592e-06 | 7.1612e-06 | 1.0319e-05 | 0.00030463 | 4.4021e-05 | 5.8356e-05 | 0.00019355 | 0.00027889
~Po-218 | 1 | . | . | . | . | . | . | . | . | . | .
~Pb-214 | 0.9998 | 7.4076 | 2.0016 | 2.0491 | 5.7054 | 7.2602 | 200.2049 | 54.0981 | 55.381 | 154.1987 | 196.2204
~At-218 | 0.0002 | . | . | . | . | . | . | . | . | . | .
~Bi-214 | 1 | 84.2899 | 10.504 | 13.6489 | 40.9837 | 55.5629 | 2278.1067 | 283.8919 | 368.8892 | 1107.6685 | 1501.7012
~Rn-218 | 2e-07 | 7.2451e-12 | 1.0043e-12 | 1.384e-12 | 4.3341e-12 | 5.3292e-12 | 1.9581e-10 | 2.7144e-11 | 3.7404e-11 | 1.1714e-10 | 1.4403e-10
~Po-214 | 0.99979 | 3.7271e-07 | 4.4339e-08 | 6.2554e-08 | 1.8349e-07 | 2.5146e-07 | 1.0073e-05 | 1.1983e-06 | 1.6907e-06 | 4.9593e-06 | 6.7963e-06
~Tl-210 | 0.00021 | 0.078189 | 0.011846 | 0.014006 | 0.040925 | 0.056243 | 2.1132 | 0.32016 | 0.37855 | 1.1061 | 1.5201
~Pb-210 | 1 | 0.0019597 | 0.010783 | 0.0027623 | 0.0042209 | 0.0040386 | 0.052966 | 0.29143 | 0.074657 | 0.11408 | 0.10915
~Bi-210 | 1 | 4.2927e-08 | 3.2664e-07 | 2.9069e-08 | 4.2066e-08 | 4.2097e-08 | 1.1602e-06 | 8.8282e-06 | 7.8564e-07 | 1.1369e-06 | 1.1377e-06
~Hg-206 | 1.9e-08 | 3.1529e-08 | 9.6593e-09 | 8.7422e-09 | 2.4133e-08 | 3.0217e-08 | 8.5212e-07 | 2.6106e-07 | 2.3628e-07 | 6.5225e-07 | 8.1668e-07
~Po-210 | 1 | 5.0932e-09 | 6.0385e-10 | 8.5218e-10 | 2.5026e-09 | 3.4124e-09 | 1.3765e-07 | 1.632e-08 | 2.3032e-08 | 6.7638e-08 | 9.2226e-08
~Tl-206 | 1.339e-06 | 7.2321e-11 | 9.1224e-10 | 7.8225e-11 | 8.6413e-11 | 1.0669e-10 | 1.9546e-09 | 2.4655e-08 | 2.1142e-09 | 2.3355e-09 | 2.8834e-09