Mo-93m |  | 470.0646 | 0.00049061 | 0.00020871 | 0.0012216 | 0.0014303 | 7.7222e-06 | 4.5199e-05 | 5.2921e-05
Mo-99 |  | 4524.9723 | 0.0049589 | 0.010129 | 0.0010261 | 0.011155 | 0.00037478 | 3.7964e-05 | 0.00041274
N-13 |  | 11.3971 | 4.8662e-05 | 0 | 5.8593e-05 | 5.8593e-05 | 0 | 2.1679e-06 | 2.1679e-06
N-16 |  | 0.13591 | 1.2702e-07 | 0 | 5.108e-07 | 5.108e-07 | 0 | 1.8899e-08 | 1.8899e-08
Na-22 |  | 365722.2814 | 0.36436 | 4.2896 | 0.87316 | 5.1627 | 0.15871 | 0.032307 | 0.19102
Na-24 |  | 1026.525 | 0.00099347 | 0.0016484 | 0.0041693 | 0.0058177 | 6.0991e-05 | 0.00015426 | 0.00021525
Nb-87 |  | 4.2889 | 6.4704e-06 | 0 | 9.9843e-06 | 9.9843e-06 | 0 | 3.6942e-07 | 3.6942e-07
Nb-88 |  | 16.5838 | 1.7466e-05 | 4.4179e-06 | 8.3917e-05 | 8.8335e-05 | 1.6346e-07 | 3.1049e-06 | 3.2684e-06
Nb-88m |  | 8.8981 | 9.0337e-06 | 0 | 4.2136e-05 | 4.2136e-05 | 0 | 1.559e-06 | 1.559e-06
Nb-89 |  | 139.3038 | 0.00014804 | 0.00013762 | 0.00023708 | 0.0003747 | 5.0919e-06 | 8.7721e-06 | 1.3864e-05
Nb-89m |  | 75.4848 | 8.4514e-05 | 3.8263e-05 | 0.00013239 | 0.00017065 | 1.4157e-06 | 4.8983e-06 | 6.3141e-06
Nb-90 |  | 1001.8895 | 0.0010267 | 0.0046337 | 0.0045366 | 0.0091704 | 0.00017145 | 0.00016786 | 0.0003393
Nb-91 |  | 416373.4612 | 1.0845 | 0.067632 | 0.006009 | 0.073641 | 0.0025024 | 0.00022233 | 0.0027247
Nb-91m |  | 98662.4901 | 0.21952 | 0.14967 | 0.0067235 | 0.15639 | 0.0055378 | 0.00024877 | 0.0057866
Nb-92 |  | 416585.6603 | 0.47432 | 1.5722 | 0.78736 | 2.3596 | 0.058171 | 0.029132 | 0.087304
Nb-92m |  | 16716.4581 | 0.019747 | 0.031049 | 0.020845 | 0.051894 | 0.0011488 | 0.00077126 | 0.0019201
Nb-93m |  | 407763.4858 | 1.0698 | 0.19463 | 0.00085413 | 0.19548 | 0.0072011 | 3.1603e-05 | 0.0072327
Nb-94 |  | 416578.5534 | 0.4249 | 2.6665 | 0.73513 | 3.4017 | 0.098661 | 0.0272 | 0.12586
Nb-94m |  | 7.1631 | 1.7603e-05 | 0 | 1.4343e-07 | 1.4343e-07 | 0 | 5.3068e-09 | 5.3068e-09
Nb-95 |  | 57586.336 | 0.059284 | 0.12507 | 0.050314 | 0.17539 | 0.0046277 | 0.0018616 | 0.0064893
Nb-95m |  | 5945.4595 | 0.011226 | 0.013375 | 0.0008202 | 0.014195 | 0.00049487 | 3.0347e-05 | 0.00052522
Nb-96 |  | 1602.337 | 0.001642 | 0.0065215 | 0.0044723 | 0.010994 | 0.0002413 | 0.00016548 | 0.00040677
Nb-97 |  | 82.4615 | 8.6457e-05 | 2.1052e-05 | 6.8928e-05 | 8.9981e-05 | 7.7894e-07 | 2.5503e-06 | 3.3293e-06
Nb-98m |  | 58.6723 | 5.9566e-05 | 2.3663e-05 | 0.00018871 | 0.00021237 | 8.7551e-07 | 6.9821e-06 | 7.8576e-06
Nb-99 |  | 0.28593 | 4.3407e-07 | 0 | 1.5629e-07 | 1.5629e-07 | 0 | 5.7827e-09 | 5.7827e-09
Nb-99m |  | 2.9736 | 3.0049e-06 | 0 | 2.8207e-06 | 2.8207e-06 | 0 | 1.0437e-07 | 1.0437e-07
Nd-134 |  | 9.7215 | 1.1991e-05 | 0 | 7.3593e-06 | 7.3593e-06 | 0 | 2.7229e-07 | 2.7229e-07
Nd-135 |  | 14.182 | 1.682e-05 | 3.0749e-06 | 2.5562e-05 | 2.8637e-05 | 1.1377e-07 | 9.4578e-07 | 1.0596e-06
Nd-136 |  | 57.9289 | 7.9973e-05 | 2.1327e-05 | 2.4214e-05 | 4.554e-05 | 7.8908e-07 | 8.959e-07 | 1.685e-06
Nd-137 |  | 44.0328 | 4.9091e-05 | 8.7326e-06 | 6.4847e-05 | 7.358e-05 | 3.2311e-07 | 2.3994e-06 | 2.7225e-06
Nd-138 |  | 345.8578 | 0.00057428 | 0.00081899 | 2.551e-05 | 0.0008445 | 3.0303e-05 | 9.4389e-07 | 3.1247e-05
Nd-139 |  | 33.9682 | 4.2221e-05 | 2.6016e-06 | 2.1865e-05 | 2.4466e-05 | 9.626e-08 | 8.09e-07 | 9.0526e-07
Nd-139m |  | 377.4241 | 0.00040466 | 0.00033795 | 0.00070012 | 0.0010381 | 1.2504e-05 | 2.5904e-05 | 3.8408e-05
Nd-140 |  | 5550.1935 | 0.009795 | 0.040866 | 0.00027366 | 0.04114 | 0.001512 | 1.0126e-05 | 0.0015222
Nd-141 |  | 170.8702 | 0.00027561 | 5.4434e-06 | 2.236e-05 | 2.7804e-05 | 2.0141e-07 | 8.2732e-07 | 1.0287e-06
Nd-141m |  | 1.1818 | 1.2279e-06 | 0 | 9.5884e-07 | 9.5884e-07 | 0 | 3.5477e-08 | 3.5477e-08
Nd-144 |  | 458498.641 | 1.9577 | 69.215 | 0 | 69.215 | 2.561 | 0 | 2.561
Nd-147 |  | 18083.4197 | 0.022906 | 0.072261 | 0.0037488 | 0.07601 | 0.0026737 | 0.0001387 | 0.0028124
Nd-149 |  | 118.5798 | 0.00013614 | 5.4843e-05 | 6.2704e-05 | 0.00011755 | 2.0292e-06 | 2.32e-06 | 4.3492e-06
Nd-151 |  | 14.2277 | 1.4985e-05 | 1.5056e-06 | 1.4995e-05 | 1.65e-05 | 5.5706e-08 | 5.548e-07 | 6.105e-07
Nd-152 |  | 13.0383 | 1.6763e-05 | 2.3301e-06 | 3.4292e-06 | 5.7593e-06 | 8.6213e-08 | 1.2688e-07 | 2.1309e-07
Ne-19 |  | 0.32824 | 3.4103e-07 | 0 | 4.3455e-07 | 4.3455e-07 | 0 | 1.6078e-08 | 1.6078e-08
Ne-24 |  | 3.8657 | 4.0347e-06 | 0 | 2.9007e-06 | 2.9007e-06 | 0 | 1.0733e-07 | 1.0733e-07
Ni-56 |  | 10005.1707 | 0.010965 | 0.032244 | 0.020636 | 0.05288 | 0.001193 | 0.00076354 | 0.0019566
Ni-57 |  | 2442.9635 | 0.0025266 | 0.0082526 | 0.0052573 | 0.01351 | 0.00030535 | 0.00019452 | 0.00049987
Ni-59 |  | 416584.2349 | 1.6186 | 0.096027 | 2.8004e-05 | 0.096055 | 0.003553 | 1.0361e-06 | 0.003554
Ni-63 |  | 415146.9587 | 1.7726 | 0.23809 | 0 | 0.23809 | 0.0088092 | 0 | 0.0088092
Ni-65 |  | 172.736 | 0.00017209 | 0.00011632 | 0.00011608 | 0.0002324 | 4.3039e-06 | 4.2949e-06 | 8.5987e-06
Ni-66 |  | 3746.7923 | 0.015998 | 0.042005 | 6.4519e-07 | 0.042006 | 0.0015542 | 2.3872e-08 | 0.0015542
Np-232 |  | 16.8125 | 2.1376e-05 | 6.1335e-07 | 2.7987e-05 | 2.86e-05 | 2.2694e-08 | 1.0355e-06 | 1.0582e-06
Np-233 |  | 41.4023 | 8.3674e-05 | 3.4774e-07 | 7.5513e-06 | 7.899e-06 | 1.2866e-08 | 2.794e-07 | 2.9226e-07
Np-234 |  | 7246.5434 | 0.0088353 | 0.017321 | 0.010318 | 0.027639 | 0.00064087 | 0.00038177 | 0.0010226
Np-235 |  | 307886.6998 | 0.92167 | 0.064478 | 0.0023273 | 0.066805 | 0.0023857 | 8.6108e-05 | 0.0024718
Np-236 |  | 416584.7267 | 0.96247 | 38.2258 | 0.14402 | 38.3698 | 1.4144 | 0.0053286 | 1.4197
Np-236m |  | 1544.0078 | 0.003223 | 0.0011197 | 0.00016276 | 0.0012825 | 4.1429e-05 | 6.0222e-06 | 4.7452e-05
Np-237 | SE | 416585.5967 | 1.0692 | 164.9262 | 0.030497 | 164.9567 | 6.1023 | 0.0011284 | 6.1034
Np-238 |  | 3486.5755 | 0.0041683 | 0.011533 | 0.0027433 | 0.014276 | 0.00042672 | 0.0001015 | 0.00052822
Np-239 |  | 3881.0181 | 0.0072359 | 0.011689 | 0.0013703 | 0.013059 | 0.00043249 | 5.0702e-05 | 0.00048319
Np-240 |  | 70.7956 | 9.3034e-05 | 1.8991e-05 | 0.00010876 | 0.00012775 | 7.0266e-07 | 4.024e-06 | 4.7267e-06
Np-240m |  | 8.2576 | 1.093e-05 | 0 | 4.7914e-06 | 4.7914e-06 | 0 | 1.7728e-07 | 1.7728e-07
Np-241 |  | 15.8976 | 3.1073e-05 | 9.1761e-07 | 2.6444e-06 | 3.562e-06 | 3.3951e-08 | 9.7843e-08 | 1.3179e-07
Np-242 |  | 2.5162 | 2.7097e-06 | 0 | 1.0897e-06 | 1.0897e-06 | 0 | 4.0318e-08 | 4.0318e-08
Np-242m |  | 6.2904 | 8.4454e-06 | 0 | 9.073e-06 | 9.073e-06 | 0 | 3.357e-07 | 3.357e-07
O-14 |  | 1.3459 | 1.2898e-06 | 0 | 4.5685e-06 | 4.5685e-06 | 0 | 1.6903e-07 | 1.6903e-07
O-15 |  | 2.3301 | 9.9489e-06 | 0 | 1.2444e-05 | 1.2444e-05 | 0 | 4.6044e-07 | 4.6044e-07
O-19 |  | 0.50445 | 5.1693e-07 | 0 | 6.2242e-07 | 6.2242e-07 | 0 | 2.3029e-08 | 2.3029e-08
Os-180 |  | 24.5898 | 5.0046e-05 | 1.6923e-06 | 6.5524e-06 | 8.2446e-06 | 6.2614e-08 | 2.4244e-07 | 3.0505e-07
Os-181 |  | 120.0895 | 0.00014129 | 4.0923e-05 | 0.00020976 | 0.00025069 | 1.5141e-06 | 7.7613e-06 | 9.2754e-06
Os-182 |  | 1516.5588 | 0.0021728 | 0.0032545 | 0.0010211 | 0.0042756 | 0.00012042 | 3.778e-05 | 0.0001582
Os-183 |  | 892.0934 | 0.0012062 | 0.00074927 | 0.00082204 | 0.0015713 | 2.7723e-05 | 3.0416e-05 | 5.8138e-05
Os-183m |  | 679.3634 | 0.00077029 | 0.00052284 | 0.00083834 | 0.0013612 | 1.9345e-05 | 3.1019e-05 | 5.0364e-05
Os-185 |  | 143818.6342 | 0.1733 | 0.26766 | 0.13249 | 0.40015 | 0.0099035 | 0.0049023 | 0.014806
Os-186 |  | 400435.4943 | 1.7097 | 47.4116 | 0 | 47.4116 | 1.7542 | 0 | 1.7542
Os-189m |  | 398.0109 | 0.0015351 | 2.5182e-05 | 7.232e-08 | 2.5254e-05 | 9.3174e-07 | 2.6759e-09 | 9.3442e-07
Os-190m |  | 11.3227 | 1.2999e-05 | 0 | 2.2946e-05 | 2.2946e-05 | 0 | 8.4901e-07 | 8.4901e-07
Os-191 |  | 25362.9001 | 0.058478 | 0.054616 | 0.0048604 | 0.059477 | 0.0020208 | 0.00017984 | 0.0022006
Os-191m |  | 898.9557 | 0.0030408 | 0.00032829 | 1.7915e-05 | 0.00034621 | 1.2147e-05 | 6.6287e-07 | 1.281e-05
Os-193 |  | 2066.2256 | 0.0032838 | 0.0063148 | 0.00034626 | 0.0066611 | 0.00023365 | 1.2812e-05 | 0.00024646
Os-194 |  | 393427.9294 | 1.3439 | 3.6101 | 0.0034718 | 3.6136 | 0.13357 | 0.00012846 | 0.1337
Os-196 |  | 39.9155 | 5.359e-05 | 1.6246e-05 | 6.5779e-06 | 2.2823e-05 | 6.0109e-07 | 2.4338e-07 | 8.4447e-07
P-30 |  | 2.857 | 2.765e-06 | 0 | 3.6525e-06 | 3.6525e-06 | 0 | 1.3514e-07 | 1.3514e-07
P-32 |  | 23490.3288 | 0.1003 | 0.20859 | 0.0099894 | 0.21858 | 0.007718 | 0.00036961 | 0.0080876
P-33 |  | 41731.5732 | 0.17818 | 0.03783 | 7.5819e-06 | 0.037837 | 0.0013997 | 2.8053e-07 | 0.0014
Pa-227 |  | 43.8041 | 0.00010931 | 7.3744e-05 | 2.3001e-06 | 7.6044e-05 | 2.7285e-06 | 8.5103e-08 | 2.8136e-06
Pa-228 |  | 1509.6965 | 0.0019553 | 0.0044519 | 0.00288 | 0.0073319 | 0.00016472 | 0.00010656 | 0.00027128
Pa-229 |  | 2470.4125 | 0.0055201 | 0.00076049 | 0.00035233 | 0.0011128 | 2.8138e-05 | 1.3036e-05 | 4.1174e-05
Pa-230 |  | 28656.7714 | 0.038882 | 0.088005 | 0.028272 | 0.11628 | 0.0032562 | 0.0010461 | 0.0043022
Pa-231 |  | 416581.2579 | 1.081 | 738.307 | 0.043852 | 738.3508 | 27.3174 | 0.0016225 | 27.319
Pa-232 |  | 2157.4936 | 0.0025998 | 0.0053724 | 0.0026745 | 0.0080468 | 0.00019878 | 9.8955e-05 | 0.00029773
Pa-233 | SE | 44409.3274 | 0.076267 | 0.15873 | 0.01801 | 0.17674 | 0.0058729 | 0.00066635 | 0.0065393
Pa-234 |  | 459.7712 | 0.00057584 | 0.00071278 | 0.00092895 | 0.0016417 | 2.6373e-05 | 3.4371e-05 | 6.0744e-05
Pa-234m |  | 1.3381 | 1.5807e-06 | 0 | 2.0696e-07 | 2.0696e-07 | 0 | 7.6576e-09 | 7.6576e-09
Pa-235 |  | 28.0209 | 0.00010847 | 2.7371e-06 | 6.4037e-06 | 9.1408e-06 | 1.0127e-07 | 2.3694e-07 | 3.3821e-07
Pa-236 |  | 10.4078 | 1.1998e-05 | 0 | 1.2904e-05 | 1.2904e-05 | 0 | 4.7744e-07 | 4.7744e-07
Pa-237 |  | 9.9503 | 1.0668e-05 | 0 | 7.9817e-06 | 7.9817e-06 | 0 | 2.9532e-07 | 2.9532e-07
Pb-194 |  | 13.7245 | 1.6408e-05 | 1.0359e-06 | 1.9085e-05 | 2.0121e-05 | 3.8329e-08 | 7.0614e-07 | 7.4447e-07
Pb-195m |  | 17.1556 | 2.0673e-05 | 1.5805e-06 | 3.7941e-05 | 3.9522e-05 | 5.848e-08 | 1.4038e-06 | 1.4623e-06
Pb-196 |  | 42.3173 | 5.9224e-05 | 4.2588e-06 | 3.1708e-05 | 3.5967e-05 | 1.5758e-07 | 1.1732e-06 | 1.3308e-06
Pb-197 |  | 9.1497 | 1.0157e-05 | 0 | 1.6623e-05 | 1.6623e-05 | 0 | 6.1506e-07 | 6.1506e-07
Pb-197m |  | 49.1795 | 6.0895e-05 | 8.1338e-06 | 7.8305e-05 | 8.6438e-05 | 3.0095e-07 | 2.8973e-06 | 3.1982e-06
Pb-198 |  | 164.6942 | 0.00023518 | 4.8262e-05 | 0.00011134 | 0.00015961 | 1.7857e-06 | 4.1198e-06 | 5.9054e-06
Pb-199 |  | 102.9339 | 0.00011915 | 1.5044e-05 | 0.00013288 | 0.00014793 | 5.5662e-07 | 4.9166e-06 | 5.4733e-06
Pb-200 |  | 1475.3853 | 0.0026878 | 0.0021126 | 0.00058127 | 0.0026939 | 7.8166e-05 | 2.1507e-05 | 9.9673e-05
Pb-201 |  | 640.2486 | 0.00079276 | 0.00038613 | 0.00065335 | 0.0010395 | 1.4287e-05 | 2.4174e-05 | 3.8461e-05
Pb-201m |  | 1.1628 | 1.4122e-06 | 0 | 6.2567e-07 | 6.2567e-07 | 0 | 2.315e-08 | 2.315e-08
Pb-202 |  | 416582.9146 | 1.5573 | 24.0452 | 0.00034226 | 24.0455 | 0.88967 | 1.2664e-05 | 0.88968
Pb-202m |  | 242.2377 | 0.00025742 | 0.00013265 | 0.00056875 | 0.0007014 | 4.908e-06 | 2.1044e-05 | 2.5952e-05
Pb-203 |  | 3559.6586 | 0.0053533 | 0.0032927 | 0.0017961 | 0.0050887 | 0.00012183 | 6.6454e-05 | 0.00018828
Pb-204m |  | 76.8573 | 7.9122e-05 | 1.3849e-05 | 0.00018129 | 0.00019514 | 5.1241e-07 | 6.7077e-06 | 7.2201e-06
Pb-205 |  | 416585.6541 | 1.5573 | 0.41771 | 0.0003459 | 0.41806 | 0.015455 | 1.2798e-05 | 0.015468
Pb-209 | SE | 223.2292 | 0.00095312 | 4.6831e-05 | 3.5543e-06 | 5.0386e-05 | 1.7328e-06 | 1.3151e-07 | 1.8643e-06
Pb-210 | SE | 410150.6824 | 1.3445 | 1056.22 | 0.0034108 | 1056.2234 | 39.0801 | 0.0001262 | 39.0803
Pb-211 |  | 41.2879 | 4.4268e-05 | 2.7192e-05 | 5.5889e-06 | 3.2781e-05 | 1.0061e-06 | 2.0679e-07 | 1.2129e-06
Pb-212 |  | 730.1441 | 0.0010807 | 0.016209 | 0.00016677 | 0.016376 | 0.00059974 | 6.1703e-06 | 0.00060591
Pb-214 | SE | 30.6514 | 3.9553e-05 | 1.5764e-05 | 1.1236e-05 | 2.7e-05 | 5.8327e-07 | 4.1572e-07 | 9.9899e-07
Pd-100 |  | 5978.3983 | 0.01109 | 0.020328 | 0.0012938 | 0.021622 | 0.00075215 | 4.787e-05 | 0.00080002
Pd-101 |  | 581.2332 | 0.00091271 | 0.00020108 | 0.00034249 | 0.00054357 | 7.4399e-06 | 1.2672e-05 | 2.0112e-05
Pd-103 |  | 27983.1766 | 0.062926 | 0.019672 | 0.00056347 | 0.020236 | 0.00072787 | 2.0849e-05 | 0.00074872
Pd-107 |  | 416585.642 | 1.7787 | 0.059188 | 0 | 0.059188 | 0.00219 | 0 | 0.00219
Pd-109 |  | 940.2116 | 0.0019358 | 0.0019412 | 8.4184e-05 | 0.0020253 | 7.1823e-05 | 3.1148e-06 | 7.4938e-05
Pd-109m |  | 5.364 | 7.6088e-06 | 0 | 8.8947e-07 | 8.8947e-07 | 0 | 3.291e-08 | 3.291e-08
Pd-111 |  | 26.7628 | 2.8059e-05 | 4.9511e-06 | 4.789e-06 | 9.7401e-06 | 1.8319e-07 | 1.7719e-07 | 3.6039e-07
Pd-112 |  | 1443.1326 | 0.0035396 | 0.013776 | 9.1859e-06 | 0.013785 | 0.00050972 | 3.3988e-07 | 0.00051006
Pd-114 |  | 2.7678 | 3.217e-06 | 0 | 3.1439e-07 | 3.1439e-07 | 0 | 1.1633e-08 | 1.1633e-08
Pd-96 |  | 2.3255 | 2.6258e-06 | 0 | 4.2359e-06 | 4.2359e-06 | 0 | 1.5673e-07 | 1.5673e-07
Pd-97 |  | 3.5455 | 3.7005e-06 | 0 | 9.7764e-06 | 9.7764e-06 | 0 | 3.6173e-07 | 3.6173e-07
Pd-98 |  | 20.2437 | 2.8235e-05 | 4.6664e-06 | 1.2609e-05 | 1.7275e-05 | 1.7266e-07 | 4.6652e-07 | 6.3918e-07
Pd-99 |  | 24.4754 | 2.7867e-05 | 3.1877e-06 | 4.0395e-05 | 4.3583e-05 | 1.1794e-07 | 1.4946e-06 | 1.6126e-06
Pm-136 |  | 2.0396 | 2.1288e-06 | 0 | 6.8932e-06 | 6.8932e-06 | 0 | 2.5505e-07 | 2.5505e-07
Pm-137m |  | 2.7449 | 3.0342e-06 | 0 | 6.349e-06 | 6.349e-06 | 0 | 2.3491e-07 | 2.3491e-07
Pm-139 |  | 4.7464 | 5.2916e-06 | 0 | 6.1797e-06 | 6.1797e-06 | 0 | 2.2865e-07 | 2.2865e-07
Pm-140 |  | 0.17537 | 1.8636e-07 | 0 | 2.5707e-07 | 2.5707e-07 | 0 | 9.5116e-09 | 9.5116e-09
Pm-140m |  | 6.8051 | 7.0056e-06 | 0 | 2.4323e-05 | 2.4323e-05 | 0 | 8.9995e-07 | 8.9995e-07
Pm-141 |  | 23.9035 | 2.733e-05 | 3.1044e-06 | 2.4281e-05 | 2.7385e-05 | 1.1486e-07 | 8.9839e-07 | 1.0132e-06
Pm-142 |  | 0.772 | 9.2661e-07 | 0 | 1.0247e-06 | 1.0247e-06 | 0 | 3.7914e-08 | 3.7914e-08
Pm-143 |  | 268409.8989 | 0.32216 | 0.23338 | 0.11185 | 0.34523 | 0.0086351 | 0.0041385 | 0.012774
Pm-144 |  | 300015.2392 | 0.32594 | 1.0945 | 0.56772 | 1.6622 | 0.040497 | 0.021006 | 0.061503
Pm-145 |  | 408535.8686 | 0.72293 | 0.16779 | 0.022311 | 0.1901 | 0.0062081 | 0.00082549 | 0.0070336
Pm-146 |  | 391540.1816 | 0.42909 | 1.298 | 0.35965 | 1.6577 | 0.048027 | 0.013307 | 0.061334
Pm-147 |  | 366104.0068 | 0.50368 | 0.35355 | 1.6545e-05 | 0.35356 | 0.013081 | 6.1218e-07 | 0.013082
Pm-148 |  | 8840.783 | 0.0089336 | 0.087992 | 0.0063809 | 0.094373 | 0.0032557 | 0.00023609 | 0.0034918
Pm-148m |  | 67853.6254 | 0.071141 | 0.44186 | 0.15801 | 0.59987 | 0.016349 | 0.0058464 | 0.022195
Pm-149 |  | 3642.486 | 0.0041818 | 0.013383 | 0.00020239 | 0.013585 | 0.00049517 | 7.4883e-06 | 0.00050265
Pm-150 |  | 183.9085 | 0.00018671 | 0.0001776 | 0.0003143 | 0.0004919 | 6.5712e-06 | 1.1629e-05 | 1.82e-05
Pm-151 |  | 1948.881 | 0.002219 | 0.0052928 | 0.00084304 | 0.0061358 | 0.00019583 | 3.1193e-05 | 0.00022703
Pm-152 |  | 4.7121 | 4.9627e-06 | 0 | 2.3438e-06 | 2.3438e-06 | 0 | 8.672e-08 | 8.672e-08
Pm-152m |  | 8.6007 | 9.0582e-06 | 0 | 1.5884e-05 | 1.5884e-05 | 0 | 5.8769e-07 | 5.8769e-07
Pm-153 |  | 6.0045 | 8.6597e-06 | 0 | 1.4982e-06 | 1.4982e-06 | 0 | 5.5435e-08 | 5.5435e-08
Pm-154 |  | 1.9786 | 1.9994e-06 | 0 | 3.9734e-06 | 3.9734e-06 | 0 | 1.4702e-07 | 1.4702e-07
Pm-154m |  | 3.0651 | 3.1991e-06 | 0 | 6.5446e-06 | 6.5446e-06 | 0 | 2.4215e-07 | 2.4215e-07
Po-203 |  | 41.9741 | 4.7791e-05 | 7.3459e-06 | 8.4919e-05 | 9.2265e-05 | 2.718e-07 | 3.142e-06 | 3.4138e-06
Po-204 |  | 242.2377 | 0.00032752 | 0.000216 | 0.0004135 | 0.00062951 | 7.9921e-06 | 1.53e-05 | 2.3292e-05
Po-205 |  | 113.9135 | 0.00012862 | 2.3266e-05 | 0.00022102 | 0.00024429 | 8.6083e-07 | 8.1779e-06 | 9.0387e-06
Po-206 |  | 14493.0868 | 0.018564 | 0.89553 | 0.024089 | 0.91962 | 0.033135 | 0.00089129 | 0.034026
Po-207 |  | 398.0109 | 0.00045128 | 0.00016346 | 0.00063306 | 0.00079652 | 6.0481e-06 | 2.3423e-05 | 2.9471e-05
Po-208 |  | 370520.3633 | 0.508 | 2083.8065 | 1.1877e-05 | 2083.8065 | 77.1008 | 4.3945e-07 | 77.1008
Po-209 |  | 415173.6975 | 0.72876 | 2319.5754 | 0.0049156 | 2319.5804 | 85.8243 | 0.00018188 | 85.8245
Po-210 | SE | 191264.5351 | 0.19599 | 856.2913 | 2.1125e-06 | 856.2913 | 31.6828 | 7.8161e-08 | 31.6828
Po-211 |  | 0.0098359 | 1.0172e-08 | 0 | 9.2279e-11 | 9.2279e-11 | 0 | 3.4143e-12 | 3.4143e-12
Po-212 |  | 5.6995e-09 | 2.4335e-14 | 0 | 0 | 0 | 0 | 0 | 0
Po-212m |  | 0.85969 | 8.3608e-07 | 0 | 6.6071e-08 | 6.6071e-08 | 0 | 2.4446e-09 | 2.4446e-09
Po-213 | SE | 8.006e-08 | 8.2419e-14 | 0 | 3.4396e-18 | 3.4396e-18 | 0 | 1.2727e-19 | 1.2727e-19
Po-214 | SE | 3.1319e-06 | 3.2093e-12 | 0 | 2.9526e-16 | 2.9526e-16 | 0 | 1.0925e-17 | 1.0925e-17
Po-215 |  | 3.3949e-05 | 3.6238e-11 | 0 | 7.1169e-15 | 7.1169e-15 | 0 | 2.6332e-16 | 2.6332e-16
Po-216 |  | 0.002764 | 2.8323e-09 | 0 | 4.8009e-14 | 4.8009e-14 | 0 | 1.7763e-15 | 1.7763e-15
Po-218 | SE | 3.5455 | 1.5138e-05 | 0 | 1.1768e-13 | 1.1768e-13 | 0 | 4.3542e-15 | 4.3542e-15
Pr-134 |  | 12.5808 | 1.3131e-05 | 2.2856e-06 | 4.7277e-05 | 4.9563e-05 | 8.4566e-08 | 1.7493e-06 | 1.8338e-06
Pr-134m |  | 19.4431 | 1.9832e-05 | 6.0789e-06 | 5.3089e-05 | 5.9168e-05 | 2.2492e-07 | 1.9643e-06 | 2.1892e-06
Pr-135 |  | 27.449 | 3.2946e-05 | 4.4179e-06 | 3.4162e-05 | 3.858e-05 | 1.6346e-07 | 1.264e-06 | 1.4274e-06
Pr-136 |  | 14.9826 | 1.5495e-05 | 1.8904e-06 | 3.7677e-05 | 3.9567e-05 | 6.9943e-08 | 1.394e-06 | 1.464e-06
Pr-137 |  | 87.8369 | 0.00011835 | 1.1927e-05 | 5.1326e-05 | 6.3254e-05 | 4.4131e-07 | 1.8991e-06 | 2.3404e-06
Pr-138 |  | 1.6584 | 2.1478e-06 | 0 | 2.2597e-06 | 2.2597e-06 | 0 | 8.361e-08 | 8.361e-08
Pr-138m |  | 145.4798 | 0.00015253 | 6.9438e-05 | 0.00041902 | 0.00048846 | 2.5692e-06 | 1.5504e-05 | 1.8073e-05
Pr-139 |  | 302.6255 | 0.00049531 | 3.6503e-05 | 7.1799e-05 | 0.0001083 | 1.3506e-06 | 2.6565e-06 | 4.0071e-06
Pr-140 |  | 3.8772 | 6.401e-06 | 0 | 4.3849e-06 | 4.3849e-06 | 0 | 1.6224e-07 | 1.6224e-07
Pr-142 |  | 1312.0635 | 0.0013009 | 0.0064081 | 0.00022356 | 0.0066317 | 0.0002371 | 8.2716e-06 | 0.00024537
Pr-142m |  | 16.6982 | 6.5038e-05 | 1.038e-06 | 0 | 1.038e-06 | 3.8404e-08 | 0 | 3.8404e-08
Pr-143 |  | 22348.9985 | 0.023008 | 0.096749 | 0.00055944 | 0.097308 | 0.0035797 | 2.0699e-05 | 0.0036004
Pr-144 |  | 19.7633 | 1.9689e-05 | 3.7001e-06 | 3.7057e-06 | 7.4058e-06 | 1.369e-07 | 1.3711e-07 | 2.7402e-07
Pr-144m |  | 8.2347 | 1.6799e-05 | 0 | 2.1405e-07 | 2.1405e-07 | 0 | 7.9198e-09 | 7.9198e-09
Pr-145 |  | 410.6375 | 0.00043443 | 0.00060015 | 5.0125e-05 | 0.00065027 | 2.2205e-05 | 1.8546e-06 | 2.406e-05
Pr-146 |  | 27.6206 | 2.7779e-05 | 7.9406e-06 | 3.4423e-05 | 4.2363e-05 | 2.938e-07 | 1.2736e-06 | 1.5674e-06
Pr-147 |  | 15.3257 | 1.8249e-05 | 1.911e-06 | 1.1733e-05 | 1.3644e-05 | 7.0706e-08 | 4.3414e-07 | 5.0484e-07
Pr-148 |  | 2.6191 | 2.6839e-06 | 0 | 3.3571e-06 | 3.3571e-06 | 0 | 1.2421e-07 | 1.2421e-07
Pr-148m |  | 2.2989 | 2.432e-06 | 0 | 2.9852e-06 | 2.9852e-06 | 0 | 1.1045e-07 | 1.1045e-07
Pt-184 |  | 19.7862 | 3.0225e-05 | 2.1889e-06 | 2.3603e-05 | 2.5792e-05 | 8.0991e-08 | 8.733e-07 | 9.543e-07
Pt-186 |  | 142.7349 | 0.00018351 | 5.7565e-05 | 0.00013794 | 0.0001955 | 2.1299e-06 | 5.1037e-06 | 7.2336e-06
Pt-187 |  | 161.263 | 0.00023258 | 5.1016e-05 | 0.00015688 | 0.00020789 | 1.8876e-06 | 5.8044e-06 | 7.692e-06
Pt-188 |  | 16798.8052 | 0.030045 | 0.052646 | 0.0064626 | 0.059108 | 0.0019479 | 0.00023912 | 0.002187
Pt-189 |  | 745.9273 | 0.0011218 | 0.00054371 | 0.00058881 | 0.0011325 | 2.0117e-05 | 2.1786e-05 | 4.1903e-05
Pt-190 |  | 416583.0556 | 1.7787 | 10.697 | 0 | 10.697 | 0.39579 | 0 | 0.39579
Pt-191 |  | 4614.7306 | 0.0076625 | 0.0063005 | 0.0024185 | 0.008719 | 0.00023312 | 8.9485e-05 | 0.0003226
Pt-193 |  | 413712.0169 | 1.5643 | 0.054494 | 0.00019566 | 0.05469 | 0.0020163 | 7.2396e-06 | 0.0020235
Pt-193m |  | 7131.2575 | 0.022836 | 0.012085 | 0.00024186 | 0.012326 | 0.00044713 | 8.9489e-06 | 0.00045608
Pt-195m |  | 6620.7056 | 0.017307 | 0.0158 | 0.0012543 | 0.017055 | 0.00058461 | 4.6411e-05 | 0.00063102
Pt-197 |  | 1365.0059 | 0.0034969 | 0.0021818 | 9.8927e-05 | 0.0022808 | 8.0728e-05 | 3.6603e-06 | 8.4388e-05
Pt-197m |  | 109.1213 | 0.00025367 | 3.4238e-05 | 2.1558e-05 | 5.5796e-05 | 1.2668e-06 | 7.9765e-07 | 2.0645e-06
Pt-199 |  | 35.2263 | 4.0442e-05 | 5.1874e-06 | 1.163e-05 | 1.6818e-05 | 1.9193e-07 | 4.3032e-07 | 6.2225e-07
Pt-200 |  | 857.7821 | 0.0018353 | 0.0037133 | 0.00011586 | 0.0038292 | 0.00013739 | 4.2867e-06 | 0.00014168
Pt-202 |  | 3019.3931 | 0.012892 | 0.049267 | 0.001174 | 0.050441 | 0.0018229 | 4.3438e-05 | 0.0018663
Pu-232 |  | 38.543 | 7.8809e-05 | 1.9537e-05 | 4.892e-06 | 2.4429e-05 | 7.2289e-07 | 1.81e-07 | 9.0389e-07
Pu-234 |  | 603.8786 | 0.0012777 | 0.00033962 | 8.6185e-05 | 0.00042581 | 1.2566e-05 | 3.1888e-06 | 1.5755e-05
Pu-235 |  | 28.9359 | 6.1636e-05 | 2.4196e-07 | 5.7498e-06 | 5.9918e-06 | 8.9526e-09 | 2.1274e-07 | 2.217e-07
Pu-236 |  | 369925.6685 | 1.0705 | 121.6797 | 0.00083722 | 121.6805 | 4.5021 | 3.0977e-05 | 4.5022
Pu-237 |  | 74165.4207 | 0.17346 | 0.030734 | 0.0086586 | 0.039393 | 0.0011372 | 0.00032037 | 0.0014575
Pu-238 |  | 414944.0737 | 1.2067 | 350.0468 | 0.00084498 | 350.0477 | 12.9517 | 3.1264e-05 | 12.9518
Pu-239 |  | 416579.6771 | 1.2846 | 386.8775 | 0.00045952 | 386.878 | 14.3145 | 1.7002e-05 | 14.3145
Pu-240 |  | 416563.6741 | 1.2055 | 386.8627 | 0.00080044 | 386.8635 | 14.3139 | 2.9616e-05 | 14.3139
Pu-241 |  | 406686.6338 | 0.96854 | 7.1325 | 1.6191e-06 | 7.1325 | 0.2639 | 5.9906e-08 | 0.2639
Pu-242 |  | 416585.2791 | 1.2036 | 368.3864 | 0.00078229 | 368.3871 | 13.6303 | 2.8945e-05 | 13.6303
Pu-243 |  | 340.0935 | 0.00067765 | 0.00010759 | 1.7982e-05 | 0.00012557 | 3.9808e-06 | 6.6534e-07 | 4.6461e-06
Pu-244 |  | 416585.6611 | 0.79053 | 366.8453 | 0.017743 | 366.8631 | 13.5733 | 0.0006565 | 13.5739
Pu-245 |  | 720.537 | 0.00085458 | 0.0018235 | 0.00039061 | 0.0022141 | 6.7471e-05 | 1.4453e-05 | 8.1923e-05
Pu-246 |  | 17852.8478 | 0.032184 | 0.18562 | 0.004703 | 0.19032 | 0.0068678 | 0.00017401 | 0.0070418
Ra-219 |  | 0.00019062 | 2.4416e-10 | 0 | 4.5383e-11 | 4.5383e-11 | 0 | 1.6792e-12 | 1.6792e-12
Ra-220 |  | 0.00034121 | 3.6421e-10 | 0 | 1.8989e-12 | 1.8989e-12 | 0 | 7.026e-14 | 7.026e-14
Ra-221 |  | 0.53373 | 1.2306e-06 | 0 | 4.7041e-08 | 4.7041e-08 | 0 | 1.7405e-09 | 1.7405e-09
Ra-222 |  | 0.72435 | 8.1786e-07 | 0 | 8.2701e-09 | 8.2701e-09 | 0 | 3.0599e-10 | 3.0599e-10
Ra-223 |  | 18824.5434 | 0.032061 | 7.174 | 0.0047598 | 7.1788 | 0.26544 | 0.00017611 | 0.26562
Ra-224 |  | 6027.8066 | 0.0076353 | 1.4408 | 8.5686e-05 | 1.4409 | 0.053308 | 3.1704e-06 | 0.053312
Ra-225 | SE | 24539.43 | 0.055066 | 9.0433 | 0.00070809 | 9.044 | 0.3346 | 2.6199e-05 | 0.33463
Ra-226 | Y | 416495.4602 | 0.62439 | 431.4893 | 0.0048758 | 431.4942 | 15.9651 | 0.0001804 | 15.9653
Ra-227 |  | 48.2645 | 9.2047e-05 | 1.4626e-05 | 1.8185e-05 | 3.281e-05 | 5.4115e-07 | 6.7284e-07 | 1.214e-06
Ra-228 |  | 392460.699 | 1.1581 | 1010.6648 | 0.00099369 | 1010.6658 | 37.3946 | 3.6767e-05 | 37.3946
Ra-230 |  | 106.365 | 0.00017762 | 7.0839e-05 | 1.5656e-05 | 8.6495e-05 | 2.621e-06 | 5.7927e-07 | 3.2003e-06
Rb-77 |  | 4.3118 | 4.8275e-06 | 0 | 9.1423e-06 | 9.1423e-06 | 0 | 3.3826e-07 | 3.3826e-07
Rb-78 |  | 20.1979 | 1.9739e-05 | 5.2836e-06 | 8.4686e-05 | 8.9969e-05 | 1.9549e-07 | 3.1334e-06 | 3.3289e-06
Rb-78m |  | 6.5649 | 6.6649e-06 | 0 | 2.4231e-05 | 2.4231e-05 | 0 | 8.9655e-07 | 8.9655e-07
Rb-79 |  | 26.1909 | 3.2181e-05 | 4.8259e-06 | 5.4925e-05 | 5.9751e-05 | 1.7856e-07 | 2.0322e-06 | 2.2108e-06
Rb-80 |  | 0.63666 | 6.7959e-07 | 0 | 1.0566e-06 | 1.0566e-06 | 0 | 3.9095e-08 | 3.9095e-08
Rb-81 |  | 314.0169 | 0.00048565 | 5.6815e-05 | 0.00027819 | 0.000335 | 2.1022e-06 | 1.0293e-05 | 1.2395e-05
Rb-81m |  | 34.8831 | 9.5818e-05 | 1.2197e-06 | 2.7219e-06 | 3.9416e-06 | 4.5128e-08 | 1.0071e-07 | 1.4584e-07
Rb-82 |  | 1.4559 | 1.5886e-06 | 0 | 2.2471e-06 | 2.2471e-06 | 0 | 8.3144e-08 | 8.3144e-08
Rb-82m |  | 444.1253 | 0.00048039 | 0.0002202 | 0.0015387 | 0.0017589 | 8.1473e-06 | 5.6933e-05 | 6.508e-05
Rb-83 |  | 134419.046 | 0.18876 | 0.88031 | 0.10239 | 0.9827 | 0.032571 | 0.0037883 | 0.03636
Rb-84 |  | 53946.2949 | 0.066029 | 0.56088 | 0.067154 | 0.62803 | 0.020753 | 0.0024847 | 0.023237
Rb-84m |  | 23.1716 | 2.8911e-05 | 6.1043e-07 | 1.2099e-05 | 1.271e-05 | 2.2586e-08 | 4.4768e-07 | 4.7026e-07
Rb-86 |  | 30702.2476 | 0.030442 | 0.32035 | 0.0058718 | 0.32622 | 0.011853 | 0.00021726 | 0.01207
Rb-86m |  | 1.1632 | 1.2305e-06 | 0 | 7.5234e-07 | 7.5234e-07 | 0 | 2.7836e-08 | 2.7836e-08
Rb-87 |  | 416584.4011 | 1.7787 | 2.3583 | 0.00016406 | 2.3584 | 0.087257 | 6.0701e-06 | 0.087263
Rb-88 |  | 20.3352 | 2.0066e-05 | 6.8243e-06 | 1.7546e-05 | 2.437e-05 | 2.525e-07 | 6.4921e-07 | 9.0171e-07
Rb-89 |  | 17.3272 | 1.7098e-05 | 2.8914e-06 | 4.2374e-05 | 4.5265e-05 | 1.0698e-07 | 1.5678e-06 | 1.6748e-06
Rb-90 |  | 3.0118 | 2.8862e-06 | 0 | 6.2081e-06 | 6.2081e-06 | 0 | 2.297e-07 | 2.297e-07
Rb-90m |  | 4.918 | 4.8063e-06 | 0 | 1.6575e-05 | 1.6575e-05 | 0 | 6.1326e-07 | 6.1326e-07
Re-178 |  | 15.097 | 1.7046e-05 | 1.5585e-06 | 3.1484e-05 | 3.3043e-05 | 5.7663e-08 | 1.1649e-06 | 1.2226e-06
Re-179 |  | 22.3023 | 2.6451e-05 | 1.081e-06 | 3.0891e-05 | 3.1972e-05 | 3.9997e-08 | 1.1429e-06 | 1.1829e-06
Re-180 |  | 2.7907 | 3.2701e-06 | 0 | 4.3197e-06 | 4.3197e-06 | 0 | 1.5983e-07 | 1.5983e-07
Re-181 |  | 1365.5891 | 0.0017427 | 0.0021474 | 0.0015279 | 0.0036753 | 7.9453e-05 | 5.6533e-05 | 0.00013599
Re-182 |  | 4391.8445 | 0.0053547 | 0.023237 | 0.010328 | 0.033566 | 0.00085978 | 0.00038215 | 0.0012419
Re-182m |  | 871.5066 | 0.0010295 | 0.0009319 | 0.0013479 | 0.0022798 | 3.448e-05 | 4.9872e-05 | 8.4353e-05
Re-183 |  | 112178.1172 | 0.2299 | 0.40012 | 0.03682 | 0.43694 | 0.014804 | 0.0013623 | 0.016167
Re-184 |  | 62503.3196 | 0.074131 | 0.23357 | 0.07236 | 0.30594 | 0.0086423 | 0.0026773 | 0.01132
Re-184m |  | 216024.3374 | 0.32693 | 1.1829 | 0.13453 | 1.3175 | 0.043769 | 0.0049775 | 0.048747
Re-186 |  | 6123.8233 | 0.01133 | 0.032401 | 0.00057484 | 0.032976 | 0.0011988 | 2.1269e-05 | 0.0012201
Re-186m |  | 416584.9423 | 1.3874 | 3.4372 | 0.021246 | 3.4585 | 0.12718 | 0.00078611 | 0.12796
Re-187 |  | 416586.793 | 1.7787 | 0.0073832 | 0 | 0.0073832 | 0.00027318 | 0 | 0.00027318
Re-188 |  | 1166.8582 | 0.0015112 | 0.0058716 | 0.00026146 | 0.0061331 | 0.00021725 | 9.6742e-06 | 0.00022692
Re-188m |  | 21.2616 | 5.1644e-05 | 2.3443e-06 | 3.5861e-06 | 5.9304e-06 | 8.6739e-08 | 1.3269e-07 | 2.1942e-07
Re-189 |  | 1667.5285 | 0.0024603 | 0.0045904 | 0.00020535 | 0.0047957 | 0.00016984 | 7.5981e-06 | 0.00017744
Re-190 |  | 3.5455 | 3.8182e-06 | 0 | 5.9811e-06 | 5.9811e-06 | 0 | 2.213e-07 | 2.213e-07
Re-190m |  | 219.5922 | 0.00025523 | 0.00029656 | 0.00027241 | 0.00056897 | 1.0973e-05 | 1.0079e-05 | 2.1052e-05
Rh-100 |  | 1427.3495 | 0.00151 | 0.0035806 | 0.0043425 | 0.0079232 | 0.00013248 | 0.00016067 | 0.00029316
Rh-100m |  | 5.2611 | 1.0458e-05 | 0 | 6.296e-07 | 6.296e-07 | 0 | 2.3295e-08 | 2.3295e-08
Rh-101 |  | 375751.846 | 0.56687 | 0.76466 | 0.17031 | 0.93496 | 0.028292 | 0.0063013 | 0.034594
Rh-101m |  | 7147.7269 | 0.010309 | 0.0055538 | 0.0031934 | 0.0087472 | 0.00020549 | 0.00011816 | 0.00032365
Rh-102 |  | 240464.6961 | 0.30459 | 1.0588 | 0.1759 | 1.2347 | 0.039174 | 0.0065082 | 0.045683
Rh-102m |  | 380285.8541 | 0.41675 | 3.8835 | 0.98898 | 4.8725 | 0.14369 | 0.036592 | 0.18028
Rh-103m |  | 64.1781 | 0.00016106 | 8.9522e-07 | 1.5552e-07 | 1.0507e-06 | 3.3123e-08 | 5.7543e-09 | 3.8877e-08
Rh-104 |  | 0.80632 | 8.8746e-07 | 0 | 1.3279e-07 | 1.3279e-07 | 0 | 4.9133e-09 | 4.9133e-09
Rh-104m |  | 4.9637 | 9.6784e-06 | 0 | 3.8807e-07 | 3.8807e-07 | 0 | 1.4359e-08 | 1.4359e-08
Rh-105 |  | 2426.4941 | 0.0026477 | 0.0032949 | 0.00022842 | 0.0035234 | 0.00012191 | 8.4515e-06 | 0.00013036
Rh-106 |  | 0.56804 | 5.9287e-07 | 0 | 2.398e-07 | 2.398e-07 | 0 | 8.8726e-09 | 8.8726e-09
Rh-106m |  | 149.8259 | 0.00015353 | 9.3132e-05 | 0.00048279 | 0.00057593 | 3.4459e-06 | 1.7863e-05 | 2.1309e-05
Rh-107 |  | 24.8185 | 2.7081e-05 | 2.1947e-06 | 1.07e-05 | 1.2895e-05 | 8.1204e-08 | 3.9591e-07 | 4.7711e-07
Rh-108 |  | 0.32024 | 3.3727e-07 | 0 | 1.8886e-07 | 1.8886e-07 | 0 | 6.9877e-09 | 6.9877e-09
Rh-109 |  | 1.5249 | 1.7363e-06 | 0 | 7.9362e-07 | 7.9362e-07 | 0 | 2.9364e-08 | 2.9364e-08
Rh-94 |  | 1.3458 | 1.3471e-06 | 0 | 5.8267e-06 | 5.8267e-06 | 0 | 2.1559e-07 | 2.1559e-07
Rh-95 |  | 5.7414 | 5.8562e-06 | 0 | 1.6772e-05 | 1.6772e-05 | 0 | 6.2058e-07 | 6.2058e-07
Rh-95m |  | 2.2417 | 2.329e-06 | 0 | 2.2434e-06 | 2.2434e-06 | 0 | 8.3007e-08 | 8.3007e-08
Rh-96 |  | 11.3227 | 1.1764e-05 | 0 | 5.1845e-05 | 5.1845e-05 | 0 | 1.9183e-06 | 1.9183e-06
Rh-96m |  | 1.727 | 1.8516e-06 | 0 | 2.6841e-06 | 2.6841e-06 | 0 | 9.931e-08 | 9.931e-08
Rh-97 |  | 35.1119 | 3.8479e-05 | 6.1319e-06 | 6.3874e-05 | 7.0006e-05 | 2.2688e-07 | 2.3633e-06 | 2.5902e-06
Rh-97m |  | 52.8394 | 5.5901e-05 | 9.1888e-06 | 0.00012874 | 0.00013792 | 3.3998e-07 | 4.7632e-06 | 5.1032e-06
Rh-98 |  | 9.9503 | 1.0385e-05 | 0 | 2.2459e-05 | 2.2459e-05 | 0 | 8.31e-07 | 8.31e-07
Rh-99 |  | 26515.7571 | 0.036229 | 0.055529 | 0.02215 | 0.077679 | 0.0020546 | 0.00081954 | 0.0028741
Rh-99m |  | 322.5261 | 0.00040548 | 7.9477e-05 | 0.00028819 | 0.00036767 | 2.9406e-06 | 1.0663e-05 | 1.3604e-05
Rn-207 |  | 10.5793 | 1.2347e-05 | 0 | 1.3668e-05 | 1.3668e-05 | 0 | 5.0572e-07 | 5.0572e-07
Rn-209 |  | 32.5957 | 3.7422e-05 | 0 | 4.8559e-05 | 4.8559e-05 | 0 | 1.7967e-06 | 1.7967e-06
Rn-210 |  | 164.6942 | 0.00020861 | 0 | 1.3925e-05 | 1.3925e-05 | 0 | 5.1523e-07 | 5.1523e-07
Rn-211 |  | 1001.8895 | 0.0011122 | 0 | 0.0022623 | 0.0022623 | 0 | 8.3706e-05 | 8.3706e-05
Rn-212 |  | 27.3347 | 2.8529e-05 | 0 | 1.0772e-08 | 1.0772e-08 | 0 | 3.9858e-10 | 3.9858e-10
Rn-215 |  | 4.3842e-08 | 1.8719e-13 | 0 | 0 | 0 | 0 | 0 | 0
Rn-216 |  | 8.5778e-07 | 3.6625e-12 | 0 | 0 | 0 | 0 | 0 | 0
Rn-217 |  | 1.0293e-05 | 4.395e-11 | 0 | 0 | 0 | 0 | 0 | 0
Rn-218 | SE | 0.00066716 | 7.0582e-10 | 0 | 5.9737e-13 | 5.9737e-13 | 0 | 2.2103e-14 | 2.2103e-14
Rn-219 |  | 0.075485 | 8.7737e-08 | 0 | 5.641e-09 | 5.641e-09 | 0 | 2.0872e-10 | 2.0872e-10
Rn-220 |  | 1.0598 | 1.1263e-06 | 0 | 7.9128e-10 | 7.9128e-10 | 0 | 2.9277e-11 | 2.9277e-11
Rn-222 | Y | 6297.0815 | 0.0066619 | 0 | 2.8971e-06 | 2.8971e-06 | 0 | 1.0719e-07 | 1.0719e-07
Rn-223 |  | 27.7921 | 4.0214e-05 | 0 | 1.7864e-05 | 1.7864e-05 | 0 | 6.6096e-07 | 6.6096e-07
Ru-103 |  | 64555.9989 | 0.06799 | 0.17054 | 0.037674 | 0.20822 | 0.0063101 | 0.0013939 | 0.0077041
Ru-105 |  | 304.6842 | 0.00032812 | 0.00031453 | 0.00028691 | 0.00060144 | 1.1637e-05 | 1.0616e-05 | 2.2253e-05
Ru-106 |  | 302653.1843 | 1.2922 | 7.8611 | 0 | 7.8611 | 0.29086 | 0 | 0.29086
Ru-107 |  | 4.2889 | 4.4357e-06 | 0 | 2.2919e-06 | 2.2919e-06 | 0 | 8.48e-08 | 8.48e-08
Ru-108 |  | 5.2039 | 6.9126e-06 | 0 | 8.4848e-07 | 8.4848e-07 | 0 | 3.1394e-08 | 3.1394e-08
Ru-92 |  | 4.1745 | 5.2086e-06 | 0 | 1.2178e-05 | 1.2178e-05 | 0 | 4.5057e-07 | 4.5057e-07
Ru-94 |  | 59.2442 | 7.673e-05 | 2.0868e-05 | 4.3503e-05 | 6.4371e-05 | 7.7212e-07 | 1.6096e-06 | 2.3817e-06
Ru-95 |  | 112.7469 | 0.00012891 | 2.5656e-05 | 0.0001748 | 0.00020046 | 9.4926e-07 | 6.4677e-06 | 7.417e-06
Ru-97 |  | 4776.1309 | 0.0074093 | 0.0026508 | 0.0018795 | 0.0045303 | 9.8078e-05 | 6.9543e-05 | 0.00016762
S-35 |  | 136117.7691 | 0.58118 | 0.065976 | 9.0361e-06 | 0.065985 | 0.0024411 | 3.3433e-07 | 0.0024415
S-37 |  | 5.7757 | 5.4253e-06 | 0 | 1.5729e-05 | 1.5729e-05 | 0 | 5.8196e-07 | 5.8196e-07
S-38 |  | 194.7737 | 0.00018943 | 0.00024503 | 0.00033659 | 0.00058161 | 9.0659e-06 | 1.2454e-05 | 2.152e-05
Sb-111 |  | 1.4296 | 1.5464e-06 | 0 | 2.802e-06 | 2.802e-06 | 0 | 1.0367e-07 | 1.0367e-07
Sb-113 |  | 7.6285 | 8.3962e-06 | 0 | 1.2662e-05 | 1.2662e-05 | 0 | 4.6848e-07 | 4.6848e-07
Sb-114 |  | 3.9915 | 4.0145e-06 | 0 | 1.2249e-05 | 1.2249e-05 | 0 | 4.532e-07 | 4.532e-07
Sb-115 |  | 36.7131 | 4.1801e-05 | 3.2873e-06 | 4.2611e-05 | 4.5898e-05 | 1.2163e-07 | 1.5766e-06 | 1.6982e-06
Sb-116 |  | 18.0706 | 1.8346e-05 | 2.0326e-06 | 4.611e-05 | 4.8143e-05 | 7.5206e-08 | 1.7061e-06 | 1.7813e-06
Sb-116m |  | 68.9657 | 7.2307e-05 | 1.6637e-05 | 0.00024428 | 0.00026092 | 6.1558e-07 | 9.0385e-06 | 9.654e-06
Sb-117 |  | 192.1432 | 0.0002762 | 1.301e-05 | 5.3598e-05 | 6.6608e-05 | 4.8137e-07 | 1.9831e-06 | 2.4645e-06
Sb-118 |  | 4.1174 | 5.4498e-06 | 0 | 5.5235e-06 | 5.5235e-06 | 0 | 2.0437e-07 | 2.0437e-07
Sb-118m |  | 343.1129 | 0.00036625 | 0.00027168 | 0.0010318 | 0.0013035 | 1.0052e-05 | 3.8178e-05 | 4.823e-05
Sb-119 |  | 2620.696 | 0.0050229 | 0.00079318 | 9.1599e-05 | 0.00088478 | 2.9348e-05 | 3.3892e-06 | 3.2737e-05
Sb-120 |  | 18.1735 | 2.9573e-05 | 9.7501e-07 | 1.6144e-05 | 1.7119e-05 | 3.6075e-08 | 5.9734e-07 | 6.3342e-07
Sb-120m |  | 9486.3841 | 0.009991 | 0.043875 | 0.026629 | 0.070504 | 0.0016234 | 0.00098528 | 0.0026086
Sb-122 |  | 4485.9398 | 0.0047458 | 0.028217 | 0.0027074 | 0.030924 | 0.001044 | 0.00010017 | 0.0011442
Sb-122m |  | 4.7933 | 7.959e-06 | 0 | 5.4708e-07 | 5.4708e-07 | 0 | 2.0242e-08 | 2.0242e-08
Sb-124 |  | 97661.7304 | 0.098687 | 0.92144 | 0.19958 | 1.121 | 0.034093 | 0.0073845 | 0.041478
Sb-124m |  | 1.7727 | 1.9175e-06 | 0 | 9.6387e-07 | 9.6387e-07 | 0 | 3.5663e-08 | 3.5663e-08
Sb-124n |  | 23.1029 | 8.9874e-05 | 8.2916e-07 | 5.9781e-11 | 8.2922e-07 | 3.0679e-08 | 2.2119e-12 | 3.0681e-08
Sb-125 |  | 368378.6412 | 0.42817 | 1.5675 | 0.20722 | 1.7747 | 0.057996 | 0.0076671 | 0.065663
Sb-126 |  | 20339.7298 | 0.021132 | 0.20169 | 0.065464 | 0.26715 | 0.0074625 | 0.0024222 | 0.0098847
Sb-126m |  | 21.902 | 2.2859e-05 | 3.0875e-06 | 4.142e-05 | 4.4507e-05 | 1.1424e-07 | 1.5325e-06 | 1.6468e-06
Sb-127 |  | 6340.7255 | 0.006678 | 0.039414 | 0.0053085 | 0.044722 | 0.0014583 | 0.00019641 | 0.0016547
Sb-128 |  | 618.2894 | 0.00064238 | 0.0018622 | 0.0022378 | 0.0041 | 6.89e-05 | 8.2799e-05 | 0.0001517
Sb-128m |  | 11.8946 | 1.2358e-05 | 1.4831e-06 | 2.7737e-05 | 2.922e-05 | 5.4876e-08 | 1.0263e-06 | 1.0812e-06
Sb-129 |  | 301.9393 | 0.00030511 | 0.00047703 | 0.00049577 | 0.00097281 | 1.765e-05 | 1.8344e-05 | 3.5994e-05
Sb-130 |  | 45.1765 | 4.6508e-05 | 1.5696e-05 | 0.00017126 | 0.00018695 | 5.8074e-07 | 6.3366e-06 | 6.9173e-06
Sb-130m |  | 7.2054 | 7.3494e-06 | 0 | 2.2853e-05 | 2.2853e-05 | 0 | 8.4557e-07 | 8.4557e-07
Sb-131 |  | 26.3396 | 2.6366e-05 | 1.0525e-05 | 6.0411e-05 | 7.0937e-05 | 3.8944e-07 | 2.2352e-06 | 2.6247e-06
Sb-133 |  | 2.8593 | 2.835e-06 | 0 | 8.4179e-06 | 8.4179e-06 | 0 | 3.1146e-07 | 3.1146e-07
Sc-42m |  | 1.1818 | 1.1886e-06 | 0 | 5.5997e-06 | 5.5997e-06 | 0 | 2.0719e-07 | 2.0719e-07
Sc-43 |  | 267.0104 | 0.00029388 | 0.00021537 | 0.00033736 | 0.00055273 | 7.9687e-06 | 1.2482e-05 | 2.0451e-05
Sc-44 |  | 272.4316 | 0.00027141 | 0.00036086 | 0.00065995 | 0.0010208 | 1.3352e-05 | 2.4418e-05 | 3.777e-05
Sc-44m |  | 4021.9688 | 0.0044649 | 0.036459 | 0.0013362 | 0.037795 | 0.001349 | 4.9439e-05 | 0.0013984
Sc-46 |  | 131254.7036 | 0.13139 | 0.71389 | 0.28875 | 1.0026 | 0.026414 | 0.010684 | 0.037098
Sc-47 |  | 5515.9371 | 0.0061495 | 0.011143 | 0.00071888 | 0.011862 | 0.0004123 | 2.6599e-05 | 0.0004389
Sc-48 |  | 2996.7476 | 0.0029856 | 0.018517 | 0.010854 | 0.029371 | 0.00068513 | 0.00040161 | 0.0010867
Sc-49 |  | 65.4202 | 6.4555e-05 | 1.9606e-05 | 7.622e-06 | 2.7228e-05 | 7.2544e-07 | 2.8201e-07 | 1.0075e-06
Sc-50 |  | 1.9538 | 1.9651e-06 | 0 | 7.1212e-06 | 7.1212e-06 | 0 | 2.6349e-07 | 2.6349e-07
Se-70 |  | 47.0065 | 8.7864e-05 | 1.6853e-05 | 7.1488e-05 | 8.8341e-05 | 6.2357e-07 | 2.6451e-06 | 3.2686e-06
Se-71 |  | 5.4212 | 5.6324e-06 | 0 | 1.093e-05 | 1.093e-05 | 0 | 4.0441e-07 | 4.0441e-07
Se-72 |  | 13834.3101 | 0.040692 | 0.26412 | 0.0011559 | 0.26528 | 0.0097726 | 4.2769e-05 | 0.0098154
Se-73 |  | 490.6514 | 0.00064012 | 0.00037579 | 0.00080816 | 0.001184 | 1.3904e-05 | 2.9902e-05 | 4.3806e-05
Se-73m |  | 45.5196 | 7.9686e-05 | 4.6148e-06 | 2.4872e-05 | 2.9487e-05 | 1.7075e-07 | 9.2025e-07 | 1.091e-06
Se-75 |  | 173394.6875 | 0.27393 | 1.6552 | 0.114 | 1.7692 | 0.061243 | 0.0042179 | 0.065461
Se-77m |  | 0.33091 | 6.1383e-07 | 0 | 5.6544e-08 | 5.6544e-08 | 0 | 2.0921e-09 | 2.0921e-09
Se-79 |  | 416585.1747 | 1.7787 | 4.2233 | 3.015e-05 | 4.2234 | 0.15626 | 1.1155e-06 | 0.15626
Se-79m |  | 4.4833 | 1.4527e-05 | 0 | 1.4537e-07 | 1.4537e-07 | 0 | 5.3786e-09 | 5.3786e-09
Se-81 |  | 21.1014 | 2.2524e-05 | 2.0924e-06 | 2.1117e-06 | 4.2042e-06 | 7.7419e-08 | 7.8134e-08 | 1.5555e-07
Se-81m |  | 65.5117 | 0.00020419 | 1.2823e-05 | 3.0315e-06 | 1.5854e-05 | 4.7444e-07 | 1.1217e-07 | 5.866e-07
Se-83 |  | 25.5047 | 2.5893e-05 | 4.2748e-06 | 7.416e-05 | 7.8435e-05 | 1.5817e-07 | 2.7439e-06 | 2.9021e-06
Se-83m |  | 1.3362 | 1.3439e-06 | 0 | 1.6339e-06 | 1.6339e-06 | 0 | 6.0454e-08 | 6.0454e-08
Se-84 |  | 3.5455 | 3.7509e-06 | 0 | 2.0302e-06 | 2.0302e-06 | 0 | 7.5116e-08 | 7.5116e-08
Si-31 |  | 179.9055 | 0.00017838 | 0.0001065 | 1.4868e-05 | 0.00012137 | 3.9407e-06 | 5.5011e-07 | 4.4908e-06
Si-32 |  | 415494.0378 | 1.774 | 0.89011 | 5.9519e-05 | 0.89017 | 0.032934 | 2.2022e-06 | 0.032936
Sm-139 |  | 2.9393 | 3.1794e-06 | 0 | 5.5007e-06 | 5.5007e-06 | 0 | 2.0352e-07 | 2.0352e-07
Sm-140 |  | 16.9498 | 1.9781e-05 | 6.0582e-06 | 1.2649e-05 | 1.8707e-05 | 2.2415e-07 | 4.6801e-07 | 6.9217e-07
Sm-141 |  | 11.6658 | 1.2286e-05 | 1.6791e-06 | 2.0108e-05 | 2.1787e-05 | 6.2125e-08 | 7.4399e-07 | 8.0612e-07
Sm-141m |  | 25.8478 | 2.7345e-05 | 5.9773e-06 | 5.9458e-05 | 6.5435e-05 | 2.2116e-07 | 2.2e-06 | 2.4211e-06
Sm-142 |  | 82.9075 | 0.00014002 | 5.5523e-05 | 1.7351e-05 | 7.2874e-05 | 2.0544e-06 | 6.4198e-07 | 2.6963e-06
Sm-143 |  | 10.0075 | 1.3911e-05 | 0 | 9.1227e-06 | 9.1227e-06 | 0 | 3.3754e-07 | 3.3754e-07
Sm-143m |  | 1.2581 | 1.3071e-06 | 0 | 1.0085e-06 | 1.0085e-06 | 0 | 3.7314e-08 | 3.7314e-08
Sm-145 |  | 293850.1667 | 0.50186 | 0.2305 | 0.032032 | 0.26253 | 0.0085284 | 0.0011852 | 0.0097136
Sm-146 |  | 416585.6657 | 1.7787 | 83.5421 | 0 | 83.5421 | 3.0911 | 0 | 3.0911
Sm-147 |  | 416587.8608 | 1.7787 | 76.2981 | 0 | 76.2981 | 2.823 | 0 | 2.823
Sm-148 |  | 467174.7434 | 1.9947 | 73.6361 | 0 | 73.6361 | 2.7245 | 0 | 2.7245
Sm-151 |  | 414985.9179 | 1.4175 | 0.15186 | 6.3134e-06 | 0.15186 | 0.0056187 | 2.3359e-07 | 0.0056189
Sm-153 |  | 3190.9495 | 0.0048896 | 0.0086778 | 0.00035725 | 0.009035 | 0.00032108 | 1.3218e-05 | 0.0003343
Sm-155 |  | 25.5047 | 3.1217e-05 | 2.7838e-06 | 5.6564e-06 | 8.4403e-06 | 1.03e-07 | 2.0929e-07 | 3.1229e-07
Sm-156 |  | 645.0522 | 0.00092724 | 0.00061099 | 0.00011598 | 0.00072698 | 2.2607e-05 | 4.2913e-06 | 2.6898e-05
Sm-157 |  | 9.184 | 1.0195e-05 | 0 | 5.7566e-06 | 5.7566e-06 | 0 | 2.1299e-07 | 2.1299e-07
Sn-106 |  | 2.1959 | 2.4794e-06 | 0 | 3.3042e-06 | 3.3042e-06 | 0 | 1.2226e-07 | 1.2226e-07
Sn-108 |  | 11.7802 | 1.4139e-05 | 9.5891e-07 | 1.0578e-05 | 1.1537e-05 | 3.548e-08 | 3.914e-07 | 4.2688e-07
Sn-109 |  | 20.5868 | 2.1389e-05 | 1.4549e-06 | 4.9757e-05 | 5.1212e-05 | 5.383e-08 | 1.841e-06 | 1.8948e-06
Sn-110 |  | 282.0388 | 0.00037465 | 0.00038402 | 0.00011737 | 0.0005014 | 1.4209e-05 | 4.3428e-06 | 1.8552e-05
Sn-111 |  | 40.3729 | 5.2289e-05 | 3.1669e-06 | 2.9218e-05 | 3.2385e-05 | 1.1717e-07 | 1.0811e-06 | 1.1982e-06
Sn-113 |  | 168497.9456 | 0.31655 | 0.46633 | 0.0062908 | 0.47263 | 0.017254 | 0.00023276 | 0.017487
Sn-113m |  | 24.4754 | 4.6097e-05 | 2.9522e-07 | 5.0223e-07 | 7.9746e-07 | 1.0923e-08 | 1.8583e-08 | 2.9506e-08
Sn-117m |  | 22661.9173 | 0.032253 | 0.059784 | 0.0052786 | 0.065063 | 0.002212 | 0.00019531 | 0.0024073
Sn-119m |  | 279062.0742 | 0.55604 | 0.36448 | 0.0063766 | 0.37086 | 0.013486 | 0.00023593 | 0.013722
Sn-121 |  | 1854.8681 | 0.0079197 | 0.0015785 | 8.3786e-07 | 0.0015793 | 5.8404e-05 | 3.1001e-08 | 5.8435e-05
Sn-121m |  | 413314.8127 | 0.84707 | 0.5903 | 0.0036143 | 0.59391 | 0.021841 | 0.00013373 | 0.021975
Sn-123 |  | 182745.6714 | 0.18293 | 1.4267 | 0.014007 | 1.4407 | 0.052788 | 0.00051825 | 0.053306
Sn-123m |  | 45.817 | 5.4558e-05 | 6.5266e-06 | 1.1161e-05 | 1.7688e-05 | 2.4149e-07 | 4.1296e-07 | 6.5445e-07
Sn-125 |  | 15876.5178 | 0.015893 | 0.17917 | 0.0074499 | 0.18662 | 0.0066292 | 0.00027565 | 0.0069048
Sn-125m |  | 10.8881 | 1.1777e-05 | 0 | 5.8237e-06 | 5.8237e-06 | 0 | 2.1548e-07 | 2.1548e-07
Sn-126 |  | 416585.0364 | 0.68381 | 7.3986 | 0.03853 | 7.4371 | 0.27375 | 0.0014256 | 0.27517
Sn-127 |  | 144.1074 | 0.00014494 | 0.00010664 | 0.00030498 | 0.00041161 | 3.9457e-06 | 1.1284e-05 | 1.523e-05
Sn-127m |  | 4.7235 | 4.9076e-06 | 0 | 3.8151e-06 | 3.8151e-06 | 0 | 1.4116e-07 | 1.4116e-07
Sn-128 |  | 67.5589 | 8.4614e-05 | 3.8495e-05 | 5.6084e-05 | 9.4579e-05 | 1.4243e-06 | 2.0751e-06 | 3.4994e-06
Sn-129 |  | 2.5505 | 2.6377e-06 | 0 | 3.3302e-06 | 3.3302e-06 | 0 | 1.2322e-07 | 1.2322e-07
Sn-130 |  | 4.2546 | 4.7433e-06 | 0 | 5.0958e-06 | 5.0958e-06 | 0 | 1.8854e-07 | 1.8854e-07
Sn-130m |  | 1.9443 | 2.0939e-06 | 0 | 2.3596e-06 | 2.3596e-06 | 0 | 8.7305e-08 | 8.7305e-08
Sr-79 |  | 2.5733 | 3.8334e-06 | 0 | 5.8256e-06 | 5.8256e-06 | 0 | 2.1555e-07 | 2.1555e-07
Sr-80 |  | 121.5763 | 0.00017995 | 0.00017004 | 8.6881e-05 | 0.00025692 | 6.2914e-06 | 3.2146e-06 | 9.5059e-06
Sr-81 |  | 25.5047 | 2.8918e-05 | 6.3321e-06 | 4.8342e-05 | 5.4674e-05 | 2.3429e-07 | 1.7887e-06 | 2.0229e-06
Sr-82 |  | 41764.4953 | 0.1272 | 0.95653 | 0.00022602 | 0.95676 | 0.035392 | 8.3629e-06 | 0.0354
Sr-83 |  | 2224.0575 | 0.0031865 | 0.0042297 | 0.0029055 | 0.0071352 | 0.0001565 | 0.0001075 | 0.000264
Sr-85 |  | 104628.4106 | 0.14494 | 0.21292 | 0.079973 | 0.29289 | 0.007878 | 0.002959 | 0.010837
Sr-85m |  | 77.3491 | 9.9444e-05 | 1.7286e-06 | 2.325e-05 | 2.4979e-05 | 6.3958e-08 | 8.6025e-07 | 9.2421e-07
Sr-87m |  | 193.1725 | 0.00022361 | 2.1728e-05 | 7.9204e-05 | 0.00010093 | 8.0394e-07 | 2.9306e-06 | 3.7345e-06
Sr-89 |  | 82662.4956 | 0.082746 | 0.78604 | 0.006655 | 0.79269 | 0.029083 | 0.00024624 | 0.02933
Sr-90 |  | 411611.8647 | 1.7575 | 42.0338 | 0.0033693 | 42.0372 | 1.5553 | 0.00012467 | 1.5554
Sr-91 |  | 660.8354 | 0.00067091 | 0.0016089 | 0.00057645 | 0.0021853 | 5.9528e-05 | 2.1329e-05 | 8.0857e-05
Sr-92 |  | 182.536 | 0.00018185 | 0.00028366 | 0.00025936 | 0.00054302 | 1.0495e-05 | 9.5962e-06 | 2.0092e-05
Sr-93 |  | 8.4898 | 8.74e-06 | 0 | 2.2171e-05 | 2.2171e-05 | 0 | 8.2033e-07 | 8.2033e-07
Sr-94 |  | 1.4354 | 1.43e-06 | 0 | 2.3403e-06 | 2.3403e-06 | 0 | 8.6592e-08 | 8.6592e-08
Ta-170 |  | 7.7315 | 1.0013e-05 | 0 | 1.3344e-05 | 1.3344e-05 | 0 | 4.9374e-07 | 4.9374e-07
Ta-172 |  | 42.0885 | 4.7322e-05 | 8.9855e-06 | 8.9618e-05 | 9.8604e-05 | 3.3246e-07 | 3.3159e-06 | 3.6483e-06
Ta-173 |  | 215.4749 | 0.0003036 | 8.7698e-05 | 0.00019236 | 0.00028006 | 3.2448e-06 | 7.1174e-06 | 1.0362e-05
Ta-174 |  | 78.2297 | 9.7979e-05 | 2.084e-05 | 0.00010732 | 0.00012816 | 7.7109e-07 | 3.9709e-06 | 4.742e-06
Ta-175 |  | 720.537 | 0.00084774 | 0.00063717 | 0.0010009 | 0.0016381 | 2.3575e-05 | 3.7034e-05 | 6.0609e-05
Ta-176 |  | 555.1566 | 0.00059786 | 0.00065114 | 0.0013978 | 0.0020489 | 2.4092e-05 | 5.1718e-05 | 7.581e-05
Ta-177 |  | 3881.2926 | 0.0075495 | 0.0015797 | 0.00051981 | 0.0020995 | 5.8448e-05 | 1.9233e-05 | 7.7681e-05
Ta-178 |  | 10.6479 | 1.8943e-05 | 0 | 2.4138e-06 | 2.4138e-06 | 0 | 8.9309e-08 | 8.9309e-08
Ta-178m |  | 161.9493 | 0.00020283 | 5.1053e-05 | 0.00025608 | 0.00030713 | 1.889e-06 | 9.475e-06 | 1.1364e-05
Ta-179 |  | 346450.9566 | 0.83331 | 0.076912 | 0.020652 | 0.097564 | 0.0028457 | 0.00076411 | 0.0036099
Ta-180 |  | 559.4112 | 0.0011704 | 0.0001155 | 5.7189e-05 | 0.00017269 | 4.2734e-06 | 2.116e-06 | 6.3894e-06
Ta-182 |  | 167795.2837 | 0.18468 | 0.94368 | 0.25691 | 1.2006 | 0.034916 | 0.0095057 | 0.044422
Ta-182m |  | 18.1164 | 3.2402e-05 | 8.2448e-07 | 8.977e-06 | 9.8015e-06 | 3.0506e-08 | 3.3215e-07 | 3.6265e-07
Ta-183 |  | 8399.4026 | 0.014186 | 0.041955 | 0.0044775 | 0.046432 | 0.0015523 | 0.00016567 | 0.001718
Ta-184 |  | 597.0164 | 0.00067692 | 0.0014844 | 0.0011949 | 0.0026793 | 5.4924e-05 | 4.4211e-05 | 9.9135e-05
Ta-185 |  | 56.4992 | 9.8906e-05 | 1.4403e-05 | 2.4859e-05 | 3.9262e-05 | 5.3292e-07 | 9.1977e-07 | 1.4527e-06
Ta-186 |  | 12.0089 | 1.3217e-05 | 1.5596e-06 | 2.2404e-05 | 2.3964e-05 | 5.7705e-08 | 8.2896e-07 | 8.8666e-07
Tb-146 |  | 0.43842 | 4.3678e-07 | 0 | 1.7463e-06 | 1.7463e-06 | 0 | 6.4611e-08 | 6.4611e-08
Tb-147 |  | 112.541 | 0.00011693 | 5.2883e-05 | 0.00028021 | 0.00033309 | 1.9567e-06 | 1.0368e-05 | 1.2324e-05
Tb-147m |  | 2.1387 | 2.1815e-06 | 0 | 4.5138e-06 | 4.5138e-06 | 0 | 1.6701e-07 | 1.6701e-07
Tb-148 |  | 68.6226 | 7.032e-05 | 3.1484e-05 | 0.00018578 | 0.00021726 | 1.1649e-06 | 6.8739e-06 | 8.0388e-06
Tb-148m |  | 2.5162 | 2.6381e-06 | 0 | 9.2517e-06 | 9.2517e-06 | 0 | 3.4231e-07 | 3.4231e-07
Tb-149 |  | 282.5877 | 0.00030298 | 0.00019343 | 0.00044627 | 0.00063971 | 7.157e-06 | 1.6512e-05 | 2.3669e-05
Tb-149m |  | 4.7578 | 5.1012e-06 | 0 | 7.9312e-06 | 7.9312e-06 | 0 | 2.9345e-07 | 2.9345e-07
Tb-150 |  | 238.8065 | 0.00024471 | 0.00019262 | 0.00063221 | 0.00082483 | 7.127e-06 | 2.3392e-05 | 3.0519e-05
Tb-150m |  | 6.6335 | 7.1123e-06 | 0 | 2.0037e-05 | 2.0037e-05 | 0 | 7.4138e-07 | 7.4138e-07
Tb-151 |  | 1208.3748 | 0.001393 | 0.0016185 | 0.0015161 | 0.0031346 | 5.9884e-05 | 5.6096e-05 | 0.00011598
Tb-151m |  | 0.47655 | 9.631e-07 | 0 | 8.2188e-08 | 8.2188e-08 | 0 | 3.0409e-09 | 3.0409e-09
Tb-152 |  | 1200.895 | 0.0012762 | 0.0031059 | 0.0020737 | 0.0051795 | 0.00011492 | 7.6725e-05 | 0.00019164
Tb-152m |  | 4.8036 | 5.7428e-06 | 0 | 4.7933e-06 | 4.7933e-06 | 0 | 1.7735e-07 | 1.7735e-07
Tb-153 |  | 3853.8435 | 0.0051375 | 0.0041209 | 0.0018318 | 0.0059527 | 0.00015247 | 6.7775e-05 | 0.00022025
Tb-154 |  | 1475.3853 | 0.0015189 | 0.0034282 | 0.0035866 | 0.0070148 | 0.00012684 | 0.00013271 | 0.00025955
Tb-155 |  | 8761.7298 | 0.013177 | 0.0086233 | 0.0024492 | 0.011072 | 0.00031906 | 9.0619e-05 | 0.00040968
Tb-156 |  | 8811.138 | 0.0095306 | 0.038143 | 0.019943 | 0.058086 | 0.0014113 | 0.00073789 | 0.0021492
Tb-156m |  | 1674.3907 | 0.0024466 | 0.0010222 | 9.3524e-05 | 0.0011157 | 3.7822e-05 | 3.4604e-06 | 4.1282e-05
Tb-156n |  | 363.6996 | 0.0011578 | 0.00011748 | 4.3445e-06 | 0.00012182 | 4.3467e-06 | 1.6075e-07 | 4.5075e-06
Tb-157 |  | 414559.2071 | 1.2154 | 0.059821 | 0.0057402 | 0.065561 | 0.0022134 | 0.00021239 | 0.0024258
Tb-158 |  | 415784.7648 | 0.46946 | 1.723 | 0.41325 | 2.1363 | 0.063751 | 0.01529 | 0.079042
Tb-160 |  | 115472.9382 | 0.12107 | 0.69214 | 0.15002 | 0.84216 | 0.025609 | 0.0055507 | 0.03116
Tb-161 |  | 11373.7793 | 0.023148 | 0.031352 | 0.00081993 | 0.032172 | 0.00116 | 3.0337e-05 | 0.0011904
Tb-162 |  | 8.6922 | 9.2783e-06 | 0 | 1.1822e-05 | 1.1822e-05 | 0 | 4.3743e-07 | 4.3743e-07
Tb-163 |  | 22.3023 | 2.4018e-05 | 1.7659e-06 | 2.1731e-05 | 2.3497e-05 | 6.5338e-08 | 8.0406e-07 | 8.694e-07
Tb-164 |  | 3.4311 | 3.5974e-06 | 0 | 9.8825e-06 | 9.8825e-06 | 0 | 3.6565e-07 | 3.6565e-07
Tb-165 |  | 2.4132 | 2.4958e-06 | 0 | 2.5208e-06 | 2.5208e-06 | 0 | 9.327e-08 | 9.327e-08
Tc-101 |  | 16.2407 | 1.7721e-05 | 1.1177e-06 | 7.582e-06 | 8.6997e-06 | 4.1354e-08 | 2.8053e-07 | 3.2189e-07
Tc-102 |  | 0.10065 | 1.0314e-07 | 0 | 3.1226e-08 | 3.1226e-08 | 0 | 1.1554e-09 | 1.1554e-09
Tc-102m |  | 4.9751 | 5.0274e-06 | 0 | 1.3752e-05 | 1.3752e-05 | 0 | 5.0883e-07 | 5.0883e-07
Tc-104 |  | 20.9299 | 2.105e-05 | 6.3192e-06 | 5.3399e-05 | 5.9718e-05 | 2.3381e-07 | 1.9758e-06 | 2.2096e-06
Tc-105 |  | 8.6922 | 9.4845e-06 | 0 | 9.6238e-06 | 9.6238e-06 | 0 | 3.5608e-07 | 3.5608e-07
Tc-91 |  | 3.5912 | 3.5438e-06 | 0 | 9.9838e-06 | 9.9838e-06 | 0 | 3.694e-07 | 3.694e-07
Tc-91m |  | 3.7742 | 3.975e-06 | 0 | 7.1096e-06 | 7.1096e-06 | 0 | 2.6305e-07 | 2.6305e-07
Tc-92 |  | 4.8608 | 5.0271e-06 | 0 | 2.1802e-05 | 2.1802e-05 | 0 | 8.0669e-07 | 8.0669e-07
Tc-93 |  | 188.7121 | 0.0002077 | 4.9435e-05 | 0.00034478 | 0.00039422 | 1.8291e-06 | 1.2757e-05 | 1.4586e-05
Tc-93m |  | 49.7514 | 5.3342e-05 | 5.9458e-06 | 5.1818e-05 | 5.7764e-05 | 2.1999e-07 | 1.9173e-06 | 2.1373e-06
Tc-94 |  | 335.1069 | 0.00036088 | 0.00025418 | 0.0010589 | 0.0013131 | 9.4046e-06 | 3.9179e-05 | 4.8584e-05
Tc-94m |  | 59.4729 | 6.179e-05 | 2.2225e-05 | 0.00013796 | 0.00016019 | 8.2233e-07 | 5.1047e-06 | 5.927e-06
Tc-95 |  | 1372.4514 | 0.0016603 | 0.00092929 | 0.0014518 | 0.0023811 | 3.4384e-05 | 5.3717e-05 | 8.81e-05
Tc-95m |  | 98874.3637 | 0.1243 | 0.20853 | 0.093435 | 0.30196 | 0.0077155 | 0.0034571 | 0.011173
Tc-96 |  | 7048.9104 | 0.0076245 | 0.029471 | 0.021035 | 0.050506 | 0.0010904 | 0.00077829 | 0.0018687
Tc-96m |  | 58.901 | 0.00010898 | 2.7242e-06 | 5.2997e-06 | 8.0239e-06 | 1.0079e-07 | 1.9609e-07 | 2.9688e-07
Tc-97 |  | 416585.6085 | 1.0218 | 0.10497 | 0.0054466 | 0.11041 | 0.0038838 | 0.00020153 | 0.0040853
Tc-97m |  | 139432.2292 | 0.33339 | 0.28323 | 0.0017031 | 0.28493 | 0.010479 | 6.3015e-05 | 0.010542
Tc-98 |  | 416585.6295 | 0.43282 | 2.8669 | 0.67799 | 3.5449 | 0.10608 | 0.025086 | 0.13116
Tc-99 |  | 416584.9803 | 0.7767 | 0.98956 | 5.9471e-05 | 0.98962 | 0.036614 | 2.2004e-06 | 0.036616
Tc-99m |  | 412.7648 | 0.00051305 | 3.4057e-05 | 6.8372e-05 | 0.00010243 | 1.2601e-06 | 2.5298e-06 | 3.7899e-06
Te-113 |  | 1.9443 | 1.9555e-06 | 0 | 5.0748e-06 | 5.0748e-06 | 0 | 1.8777e-07 | 1.8777e-07
Te-114 |  | 17.3844 | 1.9464e-05 | 4.271e-06 | 2.6849e-05 | 3.112e-05 | 1.5803e-07 | 9.934e-07 | 1.1514e-06
Te-115 |  | 6.6335 | 6.7976e-06 | 0 | 1.7323e-05 | 1.7323e-05 | 0 | 6.4095e-07 | 6.4095e-07
Te-115m |  | 7.6629 | 7.8523e-06 | 0 | 2.2765e-05 | 2.2765e-05 | 0 | 8.423e-07 | 8.423e-07
Te-116 |  | 170.8702 | 0.00027156 | 0.00012518 | 3.0793e-05 | 0.00015597 | 4.6316e-06 | 1.1393e-06 | 5.771e-06
Te-117 |  | 70.91 | 7.4682e-05 | 1.3853e-05 | 0.00012659 | 0.00014044 | 5.1256e-07 | 4.6838e-06 | 5.1964e-06
Te-118 |  | 9881.6501 | 0.018049 | 0.11115 | 0.0002996 | 0.11145 | 0.0041125 | 1.1085e-05 | 0.0041236
Te-119 |  | 1101.3923 | 0.001254 | 0.00072945 | 0.001057 | 0.0017864 | 2.699e-05 | 3.9107e-05 | 6.6097e-05
Te-119m |  | 7740.6259 | 0.0082625 | 0.020678 | 0.013329 | 0.034008 | 0.0007651 | 0.00049318 | 0.0012583
Te-121 |  | 31555.3444 | 0.037126 | 0.053007 | 0.02374 | 0.076747 | 0.0019612 | 0.00087838 | 0.0028396
Te-121m |  | 204552.8951 | 0.27075 | 1.7862 | 0.062668 | 1.8488 | 0.066088 | 0.0023187 | 0.068406
Te-123 |  | 400435.4943 | 1.5293 | 2.015 | 4.4157e-05 | 2.015 | 0.074555 | 1.6338e-06 | 0.074556
Te-123m |  | 172850.5208 | 0.24027 | 0.87618 | 0.037075 | 0.91325 | 0.032419 | 0.0013718 | 0.03379
Te-125m |  | 93381.5797 | 0.17145 | 0.3006 | 0.0053713 | 0.30597 | 0.011122 | 0.00019874 | 0.011321
Te-127 |  | 641.621 | 0.00069401 | 0.00040358 | 8.5187e-06 | 0.0004121 | 1.4932e-05 | 3.1519e-07 | 1.5248e-05
Te-127m |  | 161885.4164 | 0.31181 | 1.4076 | 0.0031129 | 1.4107 | 0.052081 | 0.00011518 | 0.052196
Te-129 |  | 79.6022 | 0.00011216 | 1.8555e-05 | 1.5209e-05 | 3.3765e-05 | 6.8654e-07 | 5.6274e-07 | 1.2493e-06
Te-129m |  | 55307.4832 | 0.08475 | 0.60982 | 0.005776 | 0.6156 | 0.022563 | 0.00021371 | 0.022777
Te-131 |  | 28.5927 | 3.0928e-05 | 9.2146e-06 | 1.7065e-05 | 2.6279e-05 | 3.4094e-07 | 6.314e-07 | 9.7234e-07
Te-131m |  | 2058.6771 | 0.0021389 | 0.014701 | 0.0034005 | 0.018101 | 0.00054394 | 0.00012582 | 0.00066976
Te-132 |  | 5276.8012 | 0.0070846 | 0.073801 | 0.001764 | 0.075565 | 0.0027306 | 6.5269e-05 | 0.0027959
Te-133 |  | 14.2964 | 1.465e-05 | 3.6869e-06 | 2.0208e-05 | 2.3895e-05 | 1.3641e-07 | 7.4771e-07 | 8.8412e-07
Te-133m |  | 63.3615 | 6.5229e-05 | 5.8609e-05 | 0.0001342 | 0.00019281 | 2.1685e-06 | 4.9656e-06 | 7.1341e-06
Te-134 |  | 47.8071 | 5.1938e-05 | 1.737e-05 | 5.009e-05 | 6.746e-05 | 6.427e-07 | 1.8533e-06 | 2.496e-06
Th-223 |  | 0.011437 | 2.4362e-08 | 0 | 1.8113e-09 | 1.8113e-09 | 0 | 6.7018e-11 | 6.7018e-11
Th-224 |  | 0.020015 | 3.067e-08 | 0 | 7.5291e-10 | 7.5291e-10 | 0 | 2.7858e-11 | 2.7858e-11
Th-226 |  | 34.9632 | 8.3764e-05 | 4.5536e-05 | 7.06e-07 | 4.6242e-05 | 1.6848e-06 | 2.6122e-08 | 1.711e-06
Th-227 |  | 30764.8302 | 0.063635 | 1.037 | 0.0085548 | 1.0455 | 0.038369 | 0.00031653 | 0.038685
Th-228 |  | 349428.9788 | 1.0013 | 93.0879 | 0.0025282 | 93.0904 | 3.4443 | 9.3545e-05 | 3.4443
Th-229 | SE | 416565.9989 | 1.0217 | 769.1058 | 0.092565 | 769.1984 | 28.4569 | 0.0034249 | 28.4603
Th-230 |  | 416583.7491 | 1.2609 | 329.851 | 0.00094482 | 329.852 | 12.2045 | 3.4958e-05 | 12.2045
Th-231 |  | 1751.248 | 0.004827 | 0.0021642 | 8.577e-05 | 0.00225 | 8.0075e-05 | 3.1735e-06 | 8.3249e-05
Th-232 |  | 416585.9588 | 1.2708 | 356.056 | 0.00067295 | 356.0567 | 13.1741 | 2.4899e-05 | 13.1741
Th-233 |  | 25.5047 | 5.1787e-05 | 2.0572e-06 | 4.2317e-06 | 6.2889e-06 | 7.6117e-08 | 1.5657e-07 | 2.3269e-07
Th-234 |  | 39690.1968 | 0.096219 | 0.49783 | 0.00092121 | 0.49876 | 0.01842 | 3.4085e-05 | 0.018454
Th-235 |  | 8.1203 | 8.899e-06 | 0 | 1.3524e-06 | 1.3524e-06 | 0 | 5.0038e-08 | 5.0038e-08
Th-236 |  | 42.8891 | 7.1418e-05 | 1.3854e-05 | 4.9759e-06 | 1.8829e-05 | 5.1258e-07 | 1.8411e-07 | 6.9669e-07
Ti-44 |  | 414189.1174 | 0.54626 | 8.8885 | 0.078545 | 8.967 | 0.32887 | 0.0029062 | 0.33178
Ti-45 |  | 211.3575 | 0.00042615 | 0.00011809 | 0.00043141 | 0.0005495 | 4.3692e-06 | 1.5962e-05 | 2.0331e-05
Ti-51 |  | 6.5878 | 7.032e-06 | 0 | 3.732e-06 | 3.732e-06 | 0 | 1.3809e-07 | 1.3809e-07
Ti-52 |  | 1.9443 | 2.9886e-06 | 0 | 7.162e-07 | 7.162e-07 | 0 | 2.6499e-08 | 2.6499e-08
Tl-190 |  | 2.9736 | 3.3434e-06 | 0 | 5.3155e-06 | 5.3155e-06 | 0 | 1.9667e-07 | 1.9667e-07
Tl-190m |  | 4.2317 | 4.5974e-06 | 0 | 1.2898e-05 | 1.2898e-05 | 0 | 4.7724e-07 | 4.7724e-07
Tl-194 |  | 37.7424 | 4.5122e-05 | 6.3819e-06 | 4.8791e-05 | 5.5173e-05 | 2.3613e-07 | 1.8053e-06 | 2.0414e-06
Tl-194m |  | 37.5137 | 4.2179e-05 | 5.3993e-06 | 0.00011883 | 0.00012423 | 1.9978e-07 | 4.3967e-06 | 4.5965e-06
Tl-195 |  | 79.6022 | 9.6676e-05 | 7.2748e-06 | 0.00012545 | 0.00013272 | 2.6917e-07 | 4.6415e-06 | 4.9107e-06
Tl-196 |  | 126.2655 | 0.00013718 | 2.378e-05 | 0.00027582 | 0.00029959 | 8.7984e-07 | 1.0205e-05 | 1.1085e-05
Tl-197 |  | 194.8881 | 0.00026628 | 1.6657e-05 | 0.00013136 | 0.00014802 | 6.1631e-07 | 4.8603e-06 | 5.4766e-06
Tl-198 |  | 363.6996 | 0.0003934 | 9.9716e-05 | 0.00083699 | 0.0009367 | 3.6895e-06 | 3.0969e-05 | 3.4658e-05
Tl-198m |  | 128.3242 | 0.00015707 | 2.6256e-05 | 0.00021115 | 0.00023741 | 9.7149e-07 | 7.8126e-06 | 8.7841e-06
Tl-199 |  | 509.1795 | 0.00080923 | 5.1055e-05 | 0.00021663 | 0.00026769 | 1.8891e-06 | 8.0154e-06 | 9.9044e-06
Tl-200 |  | 1791.0491 | 0.0020308 | 0.0013386 | 0.0028962 | 0.0042349 | 4.9529e-05 | 0.00010716 | 0.00015669
Tl-201 |  | 5003.4088 | 0.010943 | 0.0018327 | 0.0010144 | 0.0028471 | 6.7812e-05 | 3.7533e-05 | 0.00010534
Tl-202 |  | 20142.0968 | 0.026374 | 0.034133 | 0.013473 | 0.047606 | 0.0012629 | 0.0004985 | 0.0017614
Tl-204 |  | 380629.1421 | 0.90107 | 1.6759 | 0.011482 | 1.6874 | 0.062009 | 0.00042482 | 0.062433
Tl-206 | SE | 4.8036 | 9.0699e-06 | 0 | 6.4889e-07 | 6.4889e-07 | 0 | 2.4009e-08 | 2.4009e-08
Tl-206m |  | 4.2775 | 4.6268e-06 | 0 | 1.2386e-05 | 1.2386e-05 | 0 | 4.5828e-07 | 4.5828e-07
Tl-207 |  | 5.4555 | 5.5128e-06 | 0 | 3.6153e-07 | 3.6153e-07 | 0 | 1.3377e-08 | 1.3377e-08
Tl-208 |  | 3.4917 | 3.4456e-06 | 0 | 1.1922e-05 | 1.1922e-05 | 0 | 4.4113e-07 | 4.4113e-07
Tl-209 | SE | 2.4716 | 2.5561e-06 | 0 | 6.036e-06 | 6.036e-06 | 0 | 2.2333e-07 | 2.2333e-07
Tl-210 | SE | 1.4868 | 1.5518e-06 | 0 | 4.7891e-06 | 4.7891e-06 | 0 | 1.772e-07 | 1.772e-07
Tm-161 |  | 34.54 | 4.1785e-05 | 5.0097e-06 | 5.8127e-05 | 6.3137e-05 | 1.8536e-07 | 2.1507e-06 | 2.3361e-06
Tm-162 |  | 24.8185 | 2.6021e-05 | 3.6272e-06 | 5.4145e-05 | 5.7772e-05 | 1.3421e-07 | 2.0034e-06 | 2.1376e-06
Tm-163 |  | 124.2069 | 0.00014024 | 2.5e-05 | 0.00019673 | 0.00022173 | 9.2501e-07 | 7.2791e-06 | 8.2041e-06
Tm-164 |  | 2.2874 | 2.7238e-06 | 0 | 2.4963e-06 | 2.4963e-06 | 0 | 9.2365e-08 | 9.2365e-08
Tm-165 |  | 2062.7945 | 0.0025835 | 0.0027324 | 0.0015795 | 0.0043119 | 0.0001011 | 5.8443e-05 | 0.00015954
Tm-166 |  | 528.3938 | 0.00056903 | 0.0005611 | 0.0011907 | 0.0017518 | 2.0761e-05 | 4.4056e-05 | 6.4817e-05
Tm-167 |  | 15234.2106 | 0.025368 | 0.032862 | 0.0039441 | 0.036806 | 0.0012159 | 0.00014593 | 0.0013618
Tm-168 |  | 143198.4916 | 0.16372 | 0.55103 | 0.22393 | 0.77496 | 0.020388 | 0.0082854 | 0.028673
Tm-170 |  | 182168.8757 | 0.4252 | 0.88297 | 0.012377 | 0.89535 | 0.03267 | 0.00045794 | 0.033128
Tm-171 |  | 349689.5102 | 0.73658 | 0.13715 | 0.00045722 | 0.13761 | 0.0050745 | 1.6917e-05 | 0.0050914
Tm-172 |  | 4364.3955 | 0.0047622 | 0.027452 | 0.0026944 | 0.030146 | 0.0010157 | 9.9694e-05 | 0.0011154
Tm-173 |  | 565.45 | 0.00061431 | 0.00062974 | 0.0002772 | 0.00090694 | 2.33e-05 | 1.0256e-05 | 3.3557e-05
Tm-174 |  | 6.176 | 6.739e-06 | 0 | 1.3392e-05 | 1.3392e-05 | 0 | 4.9552e-07 | 4.9552e-07
Tm-175 |  | 17.3844 | 1.8309e-05 | 1.6659e-06 | 2.2902e-05 | 2.4568e-05 | 6.164e-08 | 8.4736e-07 | 9.09e-07
Tm-176 |  | 2.1159 | 2.2284e-06 | 0 | 4.8714e-06 | 4.8714e-06 | 0 | 1.8024e-07 | 1.8024e-07
U-227 |  | 1.2581 | 2.3158e-06 | 0 | 2.8696e-07 | 2.8696e-07 | 0 | 1.0617e-08 | 1.0617e-08
U-228 |  | 10.4078 | 2.7749e-05 | 0 | 1.2684e-07 | 1.2684e-07 | 0 | 4.6929e-09 | 4.6929e-09
U-230 |  | 34256.2078 | 0.098809 | 7.0599 | 0.00017557 | 7.06 | 0.26121 | 6.4962e-06 | 0.26122
U-231 |  | 6917.1551 | 0.017392 | 0.0086506 | 0.0013561 | 0.010007 | 0.00032007 | 5.0177e-05 | 0.00037025
U-232 |  | 414497.6496 | 1.2251 | 512.2362 | 0.0010454 | 512.2372 | 18.9527 | 3.8682e-05 | 18.9528
U-233 | SE | 416584.7573 | 1.2352 | 78.9178 | 0.00068732 | 78.9185 | 2.92 | 2.5431e-05 | 2.92
U-234 |  | 416585.0761 | 1.2352 | 76.2976 | 0.00083749 | 76.2984 | 2.823 | 3.0987e-05 | 2.823
U-235 |  | 416585.675 | 0.72334 | 71.9818 | 0.12599 | 72.1078 | 2.6633 | 0.0046617 | 2.668
U-235m |  | 29.7364 | 0.00011512 | 4.7421e-10 | 0 | 4.7421e-10 | 1.7546e-11 | 0 | 1.7546e-11
U-236 |  | 416585.6577 | 1.2372 | 71.8277 | 0.0006971 | 71.8284 | 2.6576 | 2.5793e-05 | 2.6577
U-237 |  | 11116.8564 | 0.022573 | 0.03196 | 0.0032456 | 0.035205 | 0.0011825 | 0.00012009 | 0.0013026
U-238 |  | 416585.6 | 1.2332 | 68.745 | 0.00056368 | 68.7455 | 2.5436 | 2.0856e-05 | 2.5436
U-239 |  | 26.82 | 4.6314e-05 | 2.7389e-06 | 4.4125e-06 | 7.1514e-06 | 1.0134e-07 | 1.6326e-07 | 2.646e-07
U-240 |  | 967.5782 | 0.0027129 | 0.0039022 | 1.7728e-05 | 0.00392 | 0.00014438 | 6.5593e-07 | 0.00014504
U-242 |  | 19.2143 | 2.5068e-05 | 3.7395e-06 | 2.1128e-06 | 5.8523e-06 | 1.3836e-07 | 7.8174e-08 | 2.1654e-07
V-47 |  | 37.2849 | 4.369e-05 | 8.6911e-06 | 5.3628e-05 | 6.2319e-05 | 3.2157e-07 | 1.9842e-06 | 2.3058e-06
V-48 |  | 26307.4195 | 0.026459 | 0.1937 | 0.083821 | 0.27752 | 0.007167 | 0.0031014 | 0.010268
V-49 |  | 290965.1384 | 1.1278 | 0.019809 | 0 | 0.019809 | 0.00073293 | 0 | 0.00073293
V-50 |  | 0 | 0 | 0 | 0 | 0 | 0 | 0 | 0
V-52 |  | 4.2809 | 4.2649e-06 | 0 | 7.1295e-06 | 7.1295e-06 | 0 | 2.6379e-07 | 2.6379e-07
V-53 |  | 1.8414 | 1.8345e-06 | 0 | 2.3375e-06 | 2.3375e-06 | 0 | 8.6489e-08 | 8.6489e-08
W-177 |  | 150.9697 | 0.00019768 | 3.156e-05 | 0.00019642 | 0.00022798 | 1.1677e-06 | 7.2676e-06 | 8.4353e-06
W-178 |  | 35573.6484 | 0.099234 | 0.032774 | 0.0014849 | 0.034259 | 0.0012126 | 5.494e-05 | 0.0012676
W-179 |  | 42.3744 | 9.8705e-05 | 5.6286e-07 | 5.2385e-06 | 5.8014e-06 | 2.0826e-08 | 1.9383e-07 | 2.1465e-07
W-179m |  | 7.3197 | 1.5001e-05 | 0 | 8.5579e-07 | 8.5579e-07 | 0 | 3.1664e-08 | 3.1664e-08
W-181 |  | 174846.1695 | 0.39152 | 0.055895 | 0.015561 | 0.071456 | 0.0020681 | 0.00057577 | 0.0026439
W-185 |  | 119423.7769 | 0.22096 | 0.19619 | 4.3136e-05 | 0.19623 | 0.007259 | 1.596e-06 | 0.0072606
W-185m |  | 1.8265 | 5.7017e-06 | 0 | 1.433e-07 | 1.433e-07 | 0 | 5.3022e-09 | 5.3022e-09
W-187 |  | 1627.7274 | 0.0018379 | 0.0035955 | 0.00094747 | 0.004543 | 0.00013303 | 3.5057e-05 | 0.00016809
W-188 |  | 111860.6515 | 0.15761 | 0.86502 | 0.00033349 | 0.86535 | 0.032006 | 1.2339e-05 | 0.032018
W-190 |  | 34.3113 | 6.2506e-05 | 1.0626e-05 | 1.1253e-05 | 2.1879e-05 | 3.9316e-07 | 4.1635e-07 | 8.0951e-07
Xe-120 |  | 45.7484 | 6.0119e-05 | 0 | 2.6073e-05 | 2.6073e-05 | 0 | 9.6472e-07 | 9.6472e-07
Xe-121 |  | 45.8628 | 4.8955e-05 | 0 | 8.012e-05 | 8.012e-05 | 0 | 2.9644e-06 | 2.9644e-06
Xe-122 |  | 1379.3137 | 0.0021921 | 0 | 0.00015401 | 0.00015401 | 0 | 5.6984e-06 | 5.6984e-06
Xe-123 |  | 142.7349 | 0.00017267 | 0 | 0.00012293 | 0.00012293 | 0 | 4.5484e-06 | 4.5484e-06
Xe-125 |  | 1159.7214 | 0.00159 | 0 | 0.00045911 | 0.00045911 | 0 | 1.6987e-05 | 1.6987e-05
Xe-127 |  | 59891.1531 | 0.080125 | 0 | 0.023978 | 0.023978 | 0 | 0.0008872 | 0.0008872
Xe-127m |  | 1.3191 | 1.7897e-06 | 0 | 3.1592e-07 | 3.1592e-07 | 0 | 1.1689e-08 | 1.1689e-08
Xe-129m |  | 14624.8421 | 0.025879 | 0 | 0.0012616 | 0.0012616 | 0 | 4.6677e-05 | 4.6677e-05
Xe-131m |  | 19499.7895 | 0.035709 | 0 | 0.00068042 | 0.00068042 | 0 | 2.5175e-05 | 2.5175e-05
Xe-133 |  | 8634.9152 | 0.013518 | 0 | 0.0006416 | 0.0006416 | 0 | 2.3739e-05 | 2.3739e-05
Xe-133m |  | 3606.8023 | 0.0060231 | 0 | 0.00024855 | 0.00024855 | 0 | 9.1963e-06 | 9.1963e-06
Xe-135 |  | 627.2103 | 0.00071413 | 0 | 0.00020871 | 0.00020871 | 0 | 7.7221e-06 | 7.7221e-06
Xe-135m |  | 17.4873 | 1.8915e-05 | 0 | 9.1765e-06 | 9.1765e-06 | 0 | 3.3953e-07 | 3.3953e-07
Xe-137 |  | 4.3667 | 4.5575e-06 | 0 | 1.8541e-06 | 1.8541e-06 | 0 | 6.86e-08 | 6.86e-08
Xe-138 |  | 16.1034 | 1.6654e-05 | 0 | 2.0832e-05 | 2.0832e-05 | 0 | 7.7078e-07 | 7.7078e-07
Y-81 |  | 1.342 | 2.1837e-06 | 0 | 3.293e-06 | 3.293e-06 | 0 | 1.2184e-07 | 1.2184e-07
Y-83 |  | 8.0975 | 1.0795e-05 | 0 | 1.7793e-05 | 1.7793e-05 | 0 | 6.5833e-07 | 6.5833e-07
Y-83m |  | 3.2596 | 4.2216e-06 | 0 | 4.3429e-06 | 4.3429e-06 | 0 | 1.6069e-07 | 1.6069e-07
Y-84m |  | 45.1765 | 4.5865e-05 | 2.29e-05 | 0.00020696 | 0.00022986 | 8.473e-07 | 7.6575e-06 | 8.5048e-06
Y-85 |  | 183.9085 | 0.00021987 | 0.00012452 | 0.00028016 | 0.00040468 | 4.6074e-06 | 1.0366e-05 | 1.4973e-05
Y-85m |  | 333.5057 | 0.00037656 | 0.00045657 | 0.00056786 | 0.0010244 | 1.6893e-05 | 2.1011e-05 | 3.7904e-05
Y-86 |  | 1011.4967 | 0.0010605 | 0.0035779 | 0.0041035 | 0.0076814 | 0.00013238 | 0.00015183 | 0.00028421
Y-86m |  | 54.8981 | 6.485e-05 | 1.1395e-05 | 1.5389e-05 | 2.6785e-05 | 4.2162e-07 | 5.6941e-07 | 9.9103e-07
Y-87 |  | 5476.0811 | 0.0076898 | 0.011083 | 0.0037756 | 0.014859 | 0.00041007 | 0.0001397 | 0.00054977
Y-87m |  | 917.4838 | 0.0010795 | 0.00074344 | 0.00036721 | 0.0011106 | 2.7507e-05 | 1.3587e-05 | 4.1094e-05
Y-88 |  | 159255.1645 | 0.17075 | 0.76602 | 0.48105 | 1.2471 | 0.028343 | 0.017799 | 0.046141
Y-89m |  | 0.29857 | 3.0312e-07 | 0 | 3.0084e-07 | 3.0084e-07 | 0 | 1.1131e-08 | 1.1131e-08
Y-90 |  | 4398.7067 | 0.011394 | 0.043618 | 0.0014651 | 0.045083 | 0.0016139 | 5.421e-05 | 0.0016681
Y-90m |  | 218.906 | 0.00024197 | 0.00014093 | 0.00017029 | 0.00031122 | 5.2145e-06 | 6.3006e-06 | 1.1515e-05
Y-91 |  | 95084.9231 | 0.09473 | 0.8338 | 0.0082279 | 0.84203 | 0.030851 | 0.00030443 | 0.031155
Y-91m |  | 56.8538 | 6.0957e-05 | 2.4402e-06 | 3.6199e-05 | 3.864e-05 | 9.0286e-08 | 1.3394e-06 | 1.4297e-06
Y-92 |  | 242.9239 | 0.00024432 | 0.00044492 | 0.00010939 | 0.0005543 | 1.6462e-05 | 4.0474e-06 | 2.0509e-05
Y-93 |  | 698.5778 | 0.00071917 | 0.0029983 | 0.00018243 | 0.0031807 | 0.00011094 | 6.75e-06 | 0.00011769
Y-94 |  | 21.3874 | 2.151e-05 | 6.6868e-06 | 2.238e-05 | 2.9066e-05 | 2.4741e-07 | 8.2805e-07 | 1.0755e-06
Y-95 |  | 11.7802 | 1.1457e-05 | 1.8612e-06 | 1.4598e-05 | 1.6459e-05 | 6.8863e-08 | 5.4014e-07 | 6.09e-07
Yb-162 |  | 21.5818 | 3.0921e-05 | 2.4834e-06 | 8.3137e-06 | 1.0797e-05 | 9.1886e-08 | 3.0761e-07 | 3.9949e-07
Yb-163 |  | 12.638 | 1.5888e-05 | 7.4817e-07 | 1.3076e-05 | 1.3824e-05 | 2.7682e-08 | 4.838e-07 | 5.1148e-07
Yb-164 |  | 86.6932 | 0.00015793 | 2.9382e-05 | 8.8065e-06 | 3.8189e-05 | 1.0871e-06 | 3.2584e-07 | 1.413e-06
Yb-165 |  | 11.3227 | 1.923e-05 | 0 | 7.0364e-06 | 7.0364e-06 | 0 | 2.6035e-07 | 2.6035e-07
Yb-166 |  | 3890.8997 | 0.0072913 | 0.013777 | 0.00063841 | 0.014416 | 0.00050976 | 2.3621e-05 | 0.00053338
Yb-167 |  | 20.0149 | 3.4753e-05 | 5.095e-07 | 9.669e-06 | 1.0178e-05 | 1.8851e-08 | 3.5775e-07 | 3.766e-07
Yb-169 |  | 52725.3626 | 0.084546 | 0.15997 | 0.029156 | 0.18912 | 0.0059188 | 0.0010788 | 0.0069976
Yb-175 |  | 6892.4509 | 0.0081092 | 0.011195 | 0.0003498 | 0.011545 | 0.00041423 | 1.2943e-05 | 0.00042717
Yb-177 |  | 131.1377 | 0.0001462 | 4.3523e-05 | 3.8113e-05 | 8.1636e-05 | 1.6104e-06 | 1.4102e-06 | 3.0205e-06
Yb-178 |  | 84.6345 | 9.6765e-05 | 3.6325e-05 | 4.4229e-06 | 4.0748e-05 | 1.344e-06 | 1.6365e-07 | 1.5077e-06
Yb-179 |  | 9.1497 | 9.7666e-06 | 0 | 1.1531e-05 | 1.1531e-05 | 0 | 4.2666e-07 | 4.2666e-07
Zn-60 |  | 2.722 | 2.9314e-06 | 0 | 5.4486e-06 | 5.4486e-06 | 0 | 2.016e-07 | 2.016e-07
Zn-61 |  | 1.6984 | 1.7001e-06 | 0 | 3.1998e-06 | 3.1998e-06 | 0 | 1.1839e-07 | 1.1839e-07
Zn-62 |  | 630.3669 | 0.00088819 | 0.0021831 | 0.00043504 | 0.0026181 | 8.0774e-05 | 1.6097e-05 | 9.6871e-05
Zn-63 |  | 43.9985 | 4.78e-05 | 1.3007e-05 | 6.4819e-05 | 7.7826e-05 | 4.8127e-07 | 2.3983e-06 | 2.8796e-06
Zn-65 |  | 259368.8927 | 0.31992 | 3.7619 | 0.20083 | 3.9627 | 0.13919 | 0.0074308 | 0.14662
Zn-69 |  | 64.5052 | 6.8549e-05 | 7.351e-06 | 1.6748e-06 | 9.0258e-06 | 2.7199e-07 | 6.1967e-08 | 3.3395e-07
Zn-69m |  | 944.2466 | 0.0010124 | 0.0011634 | 0.00047103 | 0.0016344 | 4.3046e-05 | 1.7428e-05 | 6.0474e-05
Zn-71 |  | 2.8021 | 2.9113e-06 | 0 | 1.426e-06 | 1.426e-06 | 0 | 5.2761e-08 | 5.2761e-08
Zn-71m |  | 271.7454 | 0.0002862 | 0.00024232 | 0.00051524 | 0.00075755 | 8.9657e-06 | 1.9064e-05 | 2.8029e-05
Zn-72 |  | 3190.9495 | 0.0063126 | 0.016765 | 0.00098147 | 0.017747 | 0.00062031 | 3.6314e-05 | 0.00065663
Zr-85 |  | 8.9896 | 9.5957e-06 | 0 | 1.7275e-05 | 1.7275e-05 | 0 | 6.3916e-07 | 6.3916e-07
Zr-86 |  | 1132.2724 | 0.0020358 | 0.0035903 | 0.00062592 | 0.0042162 | 0.00013284 | 2.3159e-05 | 0.000156
Zr-87 |  | 115.2859 | 0.00015478 | 7.7634e-05 | 0.0001775 | 0.00025513 | 2.8724e-06 | 6.5675e-06 | 9.44e-06
Zr-88 |  | 130737.8531 | 0.18545 | 0.21332 | 0.079346 | 0.29267 | 0.007893 | 0.0029358 | 0.010829
Zr-89 |  | 5380.6957 | 0.0062285 | 0.015748 | 0.0080092 | 0.023757 | 0.00058266 | 0.00029634 | 0.00087901
Zr-89m |  | 4.759 | 5.1024e-06 | 0 | 3.6027e-06 | 3.6027e-06 | 0 | 1.333e-07 | 1.333e-07
Zr-93 |  | 416585.5697 | 1.7787 | 1.6493 | 0 | 1.6493 | 0.061023 | 0 | 0.061023
Zr-95 |  | 103427.0171 | 0.10648 | 0.37005 | 0.086631 | 0.45668 | 0.013692 | 0.0032053 | 0.016897
Zr-97 |  | 1149.0163 | 0.001172 | 0.0087578 | 0.0012577 | 0.010016 | 0.00032404 | 4.6535e-05 | 0.00037057

## s_ind_air_dose
|  | pCi |  |  |  | pCi | [5 empty] | Bq
ANALYSIS | TEST | ind_air_inh | ind_air_sub | ind_air_nodecay_inh | ind_air_nodecay_sub | ind_air_inh | ind_air_sub | ind_air_tot | ind_air_nodecay_inh | ind_air_nodecay_sub | ind_air_nodecay_tot | ind_air_inh | ind_air_sub | ind_air_tot | ind_air_nodecay_inh | ind_air_nodecay_sub | ind_air_nodecay_tot
| Y | (pCi or Bq) | (pCi or Bq-yr/m³) | (pCi or Bq) | (pCi or Bq-yr/m³) | dose | dose | dose | dose | dose | dose | dose | dose | dose | dose | dose | dose
Ac-223 |  | 0.039637 | 1.8099e-06 | 6875 | 0.31393 | 0 | 1.5385e-10 | 1.5385e-10 | 0 | 2.6685e-05 | 2.6685e-05 | 0 | 5.6924e-12 | 5.6924e-12 | 0 | 9.8734e-07 | 9.8734e-07
Ac-224 |  | 3.1483 | 0.00014376 | 6875 | 0.31393 | 0.0014445 | 1.5661e-07 | 0.0014446 | 3.1542 | 0.00034199 | 3.1546 | 5.3445e-05 | 5.7946e-09 | 5.3451e-05 | 0.11671 | 1.2654e-05 | 0.11672
Ac-225 | SE | 271.7982 | 0.012411 | 6875 | 0.31393 | 9.2319 | 8.2021e-07 | 9.2319 | 233.5163 | 2.0747e-05 | 233.5163 | 0.34158 | 3.0348e-08 | 0.34158 | 8.6401 | 7.6763e-07 | 8.6401
Ac-226 |  | 33.2613 | 0.0015188 | 6875 | 0.31393 | 0.17352 | 1.0073e-06 | 0.17353 | 35.8669 | 0.0002082 | 35.8671 | 0.0064204 | 3.7269e-08 | 0.0064204 | 1.3271 | 7.7034e-06 | 1.3271
Ac-227 |  | 6766.7365 | 0.30898 | 6875 | 0.31393 | 1479.6823 | 1.3168e-07 | 1479.6823 | 1503.3563 | 1.3379e-07 | 1503.3563 | 54.7482 | 4.8723e-09 | 54.7482 | 55.6242 | 4.9503e-09 | 55.6242
Ac-228 |  | 6.9648 | 0.00031803 | 6875 | 0.31393 | 0.00041489 | 1.4891e-06 | 0.00041638 | 0.40954 | 0.0014699 | 0.41101 | 1.5351e-05 | 5.5096e-08 | 1.5406e-05 | 0.015153 | 5.4385e-05 | 0.015208
Ac-230 |  | 0.038379 | 1.7525e-06 | 6875 | 0.31393 | 0 | 5.443e-09 | 5.443e-09 | 0 | 0.00097503 | 0.00097503 | 0 | 2.0139e-10 | 2.0139e-10 | 0 | 3.6076e-05 | 3.6076e-05
Ac-231 |  | 0.14156 | 6.464e-06 | 6875 | 0.31393 | 0 | 1.3888e-08 | 1.3888e-08 | 0 | 0.00067445 | 0.00067445 | 0 | 5.1384e-10 | 5.1384e-10 | 0 | 2.4955e-05 | 2.4955e-05
Ac-232 |  | 0.037435 | 1.7094e-06 | 6875 | 0.31393 | 0 | 1.1277e-08 | 1.1277e-08 | 0 | 0.002071 | 0.002071 | 0 | 4.1725e-10 | 4.1725e-10 | 0 | 7.6627e-05 | 7.6627e-05
Ac-233 |  | 0.045614 | 2.0828e-06 | 6875 | 0.31393 | 0 | 5.5693e-09 | 5.5693e-09 | 0 | 0.0008394 | 0.0008394 | 0 | 2.0606e-10 | 2.0606e-10 | 0 | 3.1058e-05 | 3.1058e-05
Ag-100m |  | 0.04228 | 1.9306e-06 | 6875 | 0.31393 | 0 | 2.9981e-08 | 2.9981e-08 | 0 | 0.0048751 | 0.0048751 | 0 | 1.1093e-09 | 1.1093e-09 | 0 | 0.00018038 | 0.00018038
Ag-101 |  | 0.20951 | 9.5667e-06 | 6875 | 0.31393 | 1.2791e-08 | 8.0315e-08 | 9.3106e-08 | 0.00041972 | 0.0026355 | 0.0030552 | 4.7325e-10 | 2.9717e-09 | 3.4449e-09 | 1.553e-05 | 9.7514e-05 | 0.00011304
Ag-102 |  | 0.24349 | 1.1118e-05 | 6875 | 0.31393 | 1.991e-08 | 2.0771e-07 | 2.2762e-07 | 0.00056217 | 0.0058648 | 0.006427 | 7.3666e-10 | 7.6852e-09 | 8.4219e-09 | 2.08e-05 | 0.000217 | 0.0002378
Ag-102m |  | 0.14534 | 6.6364e-06 | 6875 | 0.31393 | 0 | 7.5319e-08 | 7.5319e-08 | 0 | 0.0035629 | 0.0035629 | 0 | 2.7868e-09 | 2.7868e-09 | 0 | 0.00013183 | 0.00013183
Ag-103 |  | 1.2401 | 5.6625e-05 | 6875 | 0.31393 | 1.4086e-07 | 2.5058e-07 | 3.9144e-07 | 0.00078093 | 0.0013892 | 0.0021702 | 5.2118e-09 | 9.2715e-09 | 1.4483e-08 | 2.8894e-05 | 5.1401e-05 | 8.0296e-05
Ag-104 |  | 1.3061 | 5.9641e-05 | 6875 | 0.31393 | 2.2086e-07 | 8.6352e-07 | 1.0844e-06 | 0.0011625 | 0.0045452 | 0.0057077 | 8.1717e-09 | 3.195e-08 | 4.0122e-08 | 4.3012e-05 | 0.00016817 | 0.00021119
Ag-104m |  | 0.63231 | 2.8873e-05 | 6875 | 0.31393 | 8.399e-08 | 2.8487e-07 | 3.6886e-07 | 0.00091321 | 0.0030974 | 0.0040106 | 3.1076e-09 | 1.054e-08 | 1.3648e-08 | 3.3789e-05 | 0.0001146 | 0.00014839
Ag-105 |  | 1119.8025 | 0.051133 | 6875 | 0.31393 | 0.0038491 | 0.00013195 | 0.003981 | 0.023631 | 0.00081008 | 0.024442 | 0.00014242 | 4.882e-06 | 0.0001473 | 0.00087436 | 2.9973e-05 | 0.00090434
Ag-105m |  | 0.13647 | 6.2313e-06 | 6875 | 0.31393 | 0 | 3.2159e-11 | 3.2159e-11 | 0 | 1.6202e-06 | 1.6202e-06 | 0 | 1.1899e-12 | 1.1899e-12 | 0 | 5.9946e-08 | 5.9946e-08
Ag-106 |  | 0.45224 | 2.065e-05 | 6875 | 0.31393 | 3.0454e-08 | 7.547e-08 | 1.0592e-07 | 0.00046296 | 0.0011473 | 0.0016103 | 1.1268e-09 | 2.7924e-09 | 3.9192e-09 | 1.713e-05 | 4.245e-05 | 5.958e-05
Ag-106m |  | 225.0489 | 0.010276 | 6875 | 0.31393 | 0.0010825 | 0.00015478 | 0.0012373 | 0.033069 | 0.0047285 | 0.037797 | 4.0052e-05 | 5.727e-06 | 4.5779e-05 | 0.0012235 | 0.00017495 | 0.0013985
Ag-108 |  | 0.044733 | 2.0426e-06 | 6875 | 0.31393 | 0 | 3.029e-10 | 3.029e-10 | 0 | 4.6552e-05 | 4.6552e-05 | 0 | 1.1207e-11 | 1.1207e-11 | 0 | 1.7224e-06 | 1.7224e-06
Ag-108m |  | 6869.3041 | 0.31367 | 6875 | 0.31393 | 1.0243 | 0.002648 | 1.0269 | 1.0251 | 0.0026502 | 1.0278 | 0.037898 | 9.7975e-05 | 0.037996 | 0.03793 | 9.8056e-05 | 0.038028
Ag-109m |  | 0.012457 | 5.6883e-07 | 6875 | 0.31393 | 0 | 1.0494e-11 | 1.0494e-11 | 0 | 5.7915e-06 | 5.7915e-06 | 0 | 3.8828e-13 | 3.8828e-13 | 0 | 2.1429e-07 | 2.1429e-07
Ag-110 |  | 0.0077387 | 3.5337e-07 | 6875 | 0.31393 | 0 | 1.015e-10 | 1.015e-10 | 0 | 9.0172e-05 | 9.0172e-05 | 0 | 3.7555e-12 | 3.7555e-12 | 0 | 3.3363e-06 | 3.3363e-06
Ag-110m |  | 4322.7519 | 0.19739 | 6875 | 0.31393 | 0.22072 | 0.0029501 | 0.22367 | 0.35104 | 0.0046919 | 0.35573 | 0.0081666 | 0.00010915 | 0.0082758 | 0.012988 | 0.0001736 | 0.013162
Ag-111 |  | 202.4897 | 0.0092461 | 6875 | 0.31393 | 0.0014535 | 1.5006e-06 | 0.001455 | 0.049349 | 5.0951e-05 | 0.0494 | 5.3778e-05 | 5.5524e-08 | 5.3834e-05 | 0.0018259 | 1.8852e-06 | 0.0018278
Ag-111m |  | 0.020385 | 9.3082e-07 | 6875 | 0.31393 | 0 | 1.8259e-11 | 1.8259e-11 | 0 | 6.1581e-06 | 6.1581e-06 | 0 | 6.7559e-13 | 6.7559e-13 | 0 | 2.2785e-07 | 2.2785e-07
Ag-112 |  | 3.5447 | 0.00016186 | 6875 | 0.31393 | 2.7542e-06 | 6.4068e-07 | 3.3949e-06 | 0.0053419 | 0.0012426 | 0.0065845 | 1.0191e-07 | 2.3705e-08 | 1.2561e-07 | 0.00019765 | 4.5976e-05 | 0.00024363
Ag-113 |  | 6.0815 | 0.00027769 | 6875 | 0.31393 | 4.4328e-06 | 1.2419e-07 | 4.557e-06 | 0.0050112 | 0.00014039 | 0.0051516 | 1.6401e-07 | 4.5949e-09 | 1.6861e-07 | 0.00018541 | 5.1944e-06 | 0.00019061
Ag-113m |  | 0.021612 | 9.8684e-07 | 6875 | 0.31393 | 0 | 1.1004e-09 | 1.1004e-09 | 0 | 0.00035006 | 0.00035006 | 0 | 4.0715e-11 | 4.0715e-11 | 0 | 1.2952e-05 | 1.2952e-05
Ag-114 |  | 0.0014471 | 6.6076e-08 | 6875 | 0.31393 | 0 | 1.1264e-10 | 1.1264e-10 | 0 | 0.00053516 | 0.00053516 | 0 | 4.1678e-12 | 4.1678e-12 | 0 | 1.9801e-05 | 1.9801e-05
Ag-115 |  | 0.3775 | 1.7237e-05 | 6875 | 0.31393 | 4.707e-08 | 4.8304e-08 | 9.5375e-08 | 0.00085724 | 0.00087972 | 0.001737 | 1.7416e-09 | 1.7873e-09 | 3.5289e-09 | 3.1718e-05 | 3.255e-05 | 6.4268e-05
Ag-116 |  | 0.050585 | 2.3098e-06 | 6875 | 0.31393 | 0 | 2.8858e-08 | 2.8858e-08 | 0 | 0.0039221 | 0.0039221 | 0 | 1.0677e-09 | 1.0677e-09 | 0 | 0.00014512 | 0.00014512
Ag-117 |  | 0.023153 | 1.0572e-06 | 6875 | 0.31393 | 0 | 8.0239e-09 | 8.0239e-09 | 0 | 0.0023826 | 0.0023826 | 0 | 2.9688e-10 | 2.9688e-10 | 0 | 8.8155e-05 | 8.8155e-05
Ag-99 |  | 0.039008 | 1.7812e-06 | 6875 | 0.31393 | 0 | 2.2462e-08 | 2.2462e-08 | 0 | 0.0039587 | 0.0039587 | 0 | 8.3108e-10 | 8.3108e-10 | 0 | 0.00014647 | 0.00014647
Al-26 |  | 6874.9967 | 0.31393 | 6875 | 0.31393 | 2.8999 | 0.0046918 | 2.9046 | 2.8999 | 0.0046919 | 2.9046 | 0.1073 | 0.0001736 | 0.10747 | 0.1073 | 0.0001736 | 0.10747
Al-28 |  | 0.042306 | 1.9318e-06 | 6875 | 0.31393 | 0 | 2.003e-08 | 2.003e-08 | 0 | 0.003255 | 0.003255 | 0 | 7.4111e-10 | 7.4111e-10 | 0 | 0.00012043 | 0.00012043
Al-29 |  | 0.12382 | 5.6538e-06 | 6875 | 0.31393 | 0 | 4.4297e-08 | 4.4297e-08 | 0 | 0.0024596 | 0.0024596 | 0 | 1.639e-09 | 1.639e-09 | 0 | 9.1004e-05 | 9.1004e-05
Am-237 |  | 1.3779 | 6.2916e-05 | 6875 | 0.31393 | 1.5549e-07 | 1.1387e-07 | 2.6936e-07 | 0.00077584 | 0.00056815 | 0.001344 | 5.7532e-09 | 4.2131e-09 | 9.9663e-09 | 2.8706e-05 | 2.1022e-05 | 4.9728e-05
Am-238 |  | 1.8497 | 8.4463e-05 | 6875 | 0.31393 | 4.1133e-07 | 4.0336e-07 | 8.1469e-07 | 0.0015288 | 0.0014992 | 0.003028 | 1.5219e-08 | 1.4924e-08 | 3.0143e-08 | 5.6565e-05 | 5.547e-05 | 0.00011204
Am-239 |  | 13.4767 | 0.00061537 | 6875 | 0.31393 | 1.3812e-05 | 6.7326e-07 | 1.4485e-05 | 0.0070462 | 0.00034346 | 0.0073896 | 5.1105e-07 | 2.4911e-08 | 5.3596e-07 | 0.00026071 | 1.2708e-05 | 0.00027342
Am-240 |  | 57.5306 | 0.002627 | 6875 | 0.31393 | 0.00010899 | 1.4386e-05 | 0.00012337 | 0.013024 | 0.0017191 | 0.014743 | 4.0325e-06 | 5.3227e-07 | 4.5648e-06 | 0.00048189 | 6.3608e-05 | 0.0005455
Am-241 | Y | 6869.4912 | 0.31368 | 6875 | 0.31393 | 2493.4192 | 2.4612e-05 | 2493.4192 | 2495.4188 | 2.4632e-05 | 2495.4188 | 92.2565 | 9.1066e-07 | 92.2565 | 92.3305 | 9.1139e-07 | 92.3305
Am-242 |  | 18.1425 | 0.00082843 | 6875 | 0.31393 | 0.00145 | 5.9102e-08 | 0.00145 | 0.54945 | 2.2396e-05 | 0.54947 | 5.3648e-05 | 2.1868e-09 | 5.365e-05 | 0.02033 | 8.2866e-07 | 0.02033
Am-242m |  | 6858.1327 | 0.31316 | 6875 | 0.31393 | 2354.8084 | 7.2399e-07 | 2354.8084 | 2360.6 | 7.2577e-07 | 2360.6 | 87.1279 | 2.6788e-08 | 87.1279 | 87.3422 | 2.6854e-08 | 87.3422
Am-243 |  | 6874.6768 | 0.31391 | 6875 | 0.31393 | 2480.0396 | 7.0374e-05 | 2480.0397 | 2480.1562 | 7.0378e-05 | 2480.1563 | 91.7615 | 2.6039e-06 | 91.7615 | 91.7658 | 2.604e-06 | 91.7658
Am-244 |  | 11.4382 | 0.00052229 | 6875 | 0.31393 | 5.5864e-05 | 2.1832e-06 | 5.8047e-05 | 0.033578 | 0.0013123 | 0.03489 | 2.067e-06 | 8.078e-08 | 2.1477e-06 | 0.0012424 | 4.8553e-05 | 0.0012909
Am-244m |  | 0.49075 | 2.2409e-05 | 6875 | 0.31393 | 1.1548e-07 | 2.7211e-09 | 1.182e-07 | 0.0016178 | 3.8121e-05 | 0.0016559 | 4.2729e-09 | 1.0068e-10 | 4.3735e-09 | 5.986e-05 | 1.4105e-06 | 6.127e-05
Am-245 |  | 2.3216 | 0.00010601 | 6875 | 0.31393 | 5.5491e-07 | 1.7948e-08 | 5.7286e-07 | 0.0016433 | 5.315e-05 | 0.0016964 | 2.0532e-08 | 6.6408e-10 | 2.1196e-08 | 6.0801e-05 | 1.9665e-06 | 6.2767e-05
Am-246 |  | 0.73612 | 3.3613e-05 | 6875 | 0.31393 | 2.4104e-07 | 1.2834e-07 | 3.6938e-07 | 0.0022512 | 0.0011986 | 0.0034498 | 8.9186e-09 | 4.7485e-09 | 1.3667e-08 | 8.3295e-05 | 4.4349e-05 | 0.00012764
Am-246m |  | 0.47187 | 2.1547e-05 | 6875 | 0.31393 | 4.8188e-08 | 1.1497e-07 | 1.6316e-07 | 0.00070208 | 0.0016751 | 0.0023772 | 1.7829e-09 | 4.2541e-09 | 6.037e-09 | 2.5977e-05 | 6.198e-05 | 8.7957e-05
Am-247 |  | 0.43412 | 1.9823e-05 | 6875 | 0.31393 | 5.0918e-08 | 1.354e-08 | 6.4459e-08 | 0.00080637 | 0.00021443 | 0.0010208 | 1.884e-09 | 5.0099e-10 | 2.385e-09 | 2.9836e-05 | 7.934e-06 | 3.777e-05
Ar-37 |  | 951.6831 | 0.043456 | 6875 | 0.31393 | 0 | 0 | 0 | 0 | 0 | 0 | 0 | 0 | 0 | 0 | 0 | 0
Ar-39 |  | 6866.1519 | 0.31352 | 6875 | 0.31393 | 0 | 4.2099e-06 | 4.2099e-06 | 0 | 4.2153e-06 | 4.2153e-06 | 0 | 1.5577e-07 | 1.5577e-07 | 0 | 1.5597e-07 | 1.5597e-07
Ar-41 |  | 2.0689 | 9.4469e-05 | 6875 | 0.31393 | 0 | 6.7838e-07 | 6.7838e-07 | 0 | 0.0022543 | 0.0022543 | 0 | 2.51e-08 | 2.51e-08 | 0 | 8.3409e-05 | 8.3409e-05
Ar-42 |  | 6803.0988 | 0.31064 | 6875 | 0.31393 | 0 | 4.5702e-06 | 4.5702e-06 | 0 | 4.6185e-06 | 4.6185e-06 | 0 | 1.691e-07 | 1.691e-07 | 0 | 1.7089e-07 | 1.7089e-07
Ar-43 |  | 0.10136 | 4.6282e-06 | 6875 | 0.31393 | 0 | 4.0801e-08 | 4.0801e-08 | 0 | 0.0027675 | 0.0027675 | 0 | 1.5096e-09 | 1.5096e-09 | 0 | 0.0001024 | 0.0001024
Ar-44 |  | 0.22404 | 1.023e-05 | 6875 | 0.31393 | 0 | 1.13e-07 | 1.13e-07 | 0 | 0.0034676 | 0.0034676 | 0 | 4.1811e-09 | 4.1811e-09 | 0 | 0.0001283 | 0.0001283
As-68 |  | 0.047691 | 2.1776e-06 | 6875 | 0.31393 | 0 | 4.4751e-08 | 4.4751e-08 | 0 | 0.0064513 | 0.0064513 | 0 | 1.6558e-09 | 1.6558e-09 | 0 | 0.0002387 | 0.0002387
As-69 |  | 0.28746 | 1.3126e-05 | 6875 | 0.31393 | 2.7335e-08 | 8.0465e-08 | 1.078e-07 | 0.00065374 | 0.0019244 | 0.0025781 | 1.0114e-09 | 2.9772e-09 | 3.9886e-09 | 2.4189e-05 | 7.1203e-05 | 9.5391e-05
As-70 |  | 0.99282 | 4.5334e-05 | 6875 | 0.31393 | 3.1738e-07 | 1.0587e-06 | 1.3761e-06 | 0.0021978 | 0.007331 | 0.0095288 | 1.1743e-08 | 3.9171e-08 | 5.0914e-08 | 8.1319e-05 | 0.00027125 | 0.00035257
As-71 |  | 73.9291 | 0.0033758 | 6875 | 0.31393 | 0.00012008 | 1.0051e-05 | 0.00013013 | 0.011167 | 0.0009347 | 0.012102 | 4.4431e-06 | 3.7189e-07 | 4.815e-06 | 0.00041318 | 3.4584e-05 | 0.00044777
As-72 |  | 29.4448 | 0.0013445 | 6875 | 0.31393 | 0.0001242 | 1.2889e-05 | 0.00013709 | 0.028999 | 0.0030094 | 0.032008 | 4.5953e-06 | 4.7689e-07 | 5.0722e-06 | 0.001073 | 0.00011135 | 0.0011843
As-73 |  | 2089.0132 | 0.095389 | 6875 | 0.31393 | 0.011749 | 1.7152e-06 | 0.01175 | 0.038665 | 5.6449e-06 | 0.038671 | 0.0004347 | 6.3464e-08 | 0.00043476 | 0.0014306 | 2.0886e-07 | 0.0014308
As-74 |  | 482.9851 | 0.022054 | 6875 | 0.31393 | 0.004968 | 8.7554e-05 | 0.0050555 | 0.070716 | 0.0012463 | 0.071963 | 0.00018382 | 3.2395e-06 | 0.00018705 | 0.0026165 | 4.6112e-05 | 0.0026626
As-76 |  | 29.2944 | 0.0013376 | 6875 | 0.31393 | 9.8851e-05 | 3.1238e-06 | 0.00010197 | 0.023199 | 0.0007331 | 0.023932 | 3.6575e-06 | 1.1558e-07 | 3.7731e-06 | 0.00085836 | 2.7125e-05 | 0.00088549
As-77 |  | 43.9747 | 0.002008 | 6875 | 0.31393 | 7.8587e-05 | 1.1395e-07 | 7.8701e-05 | 0.012286 | 1.7814e-05 | 0.012304 | 2.9077e-06 | 4.216e-09 | 2.9119e-06 | 0.00045459 | 6.5913e-07 | 0.00045525
As-78 |  | 1.712 | 7.8171e-05 | 6875 | 0.31393 | 6.841e-07 | 5.723e-07 | 1.2564e-06 | 0.0027473 | 0.0022983 | 0.0050455 | 2.5312e-08 | 2.1175e-08 | 4.6486e-08 | 0.00010165 | 8.5036e-05 | 0.00018668
As-79 |  | 0.17006 | 7.7654e-06 | 6875 | 0.31393 | 0 | 2.0401e-09 | 2.0401e-09 | 0 | 8.2474e-05 | 8.2474e-05 | 0 | 7.5484e-11 | 7.5484e-11 | 0 | 3.0515e-06 | 3.0515e-06
At-204 |  | 0.17365 | 7.9292e-06 | 6875 | 0.31393 | 0 | 9.6287e-08 | 9.6287e-08 | 0 | 0.0038121 | 0.0038121 | 0 | 3.5626e-09 | 3.5626e-09 | 0 | 0.00014105 | 0.00014105
At-205 |  | 0.49452 | 2.2581e-05 | 6875 | 0.31393 | 1.4327e-06 | 1.3763e-07 | 1.5703e-06 | 0.019918 | 0.0019134 | 0.021831 | 5.3009e-08 | 5.0924e-09 | 5.8101e-08 | 0.00073695 | 7.0796e-05 | 0.00080775
At-206 |  | 0.57757 | 2.6373e-05 | 6875 | 0.31393 | 5.599e-07 | 3.4489e-07 | 9.0479e-07 | 0.0066646 | 0.0041054 | 0.01077 | 2.0716e-08 | 1.2761e-08 | 3.3477e-08 | 0.00024659 | 0.0001519 | 0.00039849
At-207 |  | 2.0385 | 9.3082e-05 | 6875 | 0.31393 | 1.8177e-05 | 1.0151e-06 | 1.9192e-05 | 0.061304 | 0.0034236 | 0.064728 | 6.7256e-07 | 3.7559e-08 | 7.1012e-07 | 0.0022683 | 0.00012667 | 0.0023949
At-208 |  | 1.846 | 8.4291e-05 | 6875 | 0.31393 | 4.4805e-06 | 1.3779e-06 | 5.8584e-06 | 0.016687 | 0.0051317 | 0.021819 | 1.6578e-07 | 5.0982e-08 | 2.1676e-07 | 0.00061742 | 0.00018987 | 0.00080729
At-209 |  | 6.1268 | 0.00027976 | 6875 | 0.31393 | 6.8914e-05 | 3.3646e-06 | 7.2279e-05 | 0.07733 | 0.0037755 | 0.081105 | 2.5498e-06 | 1.2449e-07 | 2.6743e-06 | 0.0028612 | 0.00013969 | 0.0030009
At-210 |  | 9.1732 | 0.00041887 | 6875 | 0.31393 | 0.00039711 | 6.8472e-06 | 0.00040395 | 0.29762 | 0.0051317 | 0.30275 | 1.4693e-05 | 2.5334e-07 | 1.4946e-05 | 0.011012 | 0.00018987 | 0.011202
At-211 |  | 8.1698 | 0.00037305 | 6875 | 0.31393 | 0.0039297 | 5.5319e-08 | 0.0039297 | 3.3069 | 4.6552e-05 | 3.3069 | 0.0001454 | 2.0468e-09 | 0.0001454 | 0.12235 | 1.7224e-06 | 0.12236
At-215 |  | 3.1458e-08 | 1.4364e-12 | 6875 | 0.31393 | 0 | 1.263e-18 | 1.263e-18 | 0 | 2.7601e-07 | 2.7601e-07 | 0 | 4.673e-20 | 4.673e-20 | 0 | 1.0212e-08 | 1.0212e-08
At-216 |  | 9.4374e-08 | 4.3093e-12 | 6875 | 0.31393 | 0 | 4.7902e-17 | 4.7902e-17 | 0 | 3.4896e-06 | 3.4896e-06 | 0 | 1.7724e-18 | 1.7724e-18 | 0 | 1.2911e-07 | 1.2911e-07
At-217 | SE | 1.0161e-05 | 4.6397e-10 | 6875 | 0.31393 | 0 | 5.7425e-16 | 5.7425e-16 | 0 | 3.8854e-07 | 3.8854e-07 | 0 | 2.1247e-17 | 2.1247e-17 | 0 | 1.4376e-08 | 1.4376e-08
At-218 | SE | 0.00047187 | 2.1547e-08 | 6875 | 0.31393 | 0 | 2.4655e-15 | 2.4655e-15 | 0 | 3.5922e-08 | 3.5922e-08 | 0 | 9.1225e-17 | 9.1225e-17 | 0 | 1.3291e-09 | 1.3291e-09
At-219 |  | 0.017617 | 8.0441e-07 | 6875 | 0.31393 | 0 | 0 | 0 | 0 | 0 | 0 | 0 | 0 | 0 | 0 | 0 | 0
At-220 |  | 0.070026 | 3.1975e-06 | 6875 | 0.31393 | 0 | 7.8031e-09 | 7.8031e-09 | 0 | 0.00076609 | 0.00076609 | 0 | 2.8871e-10 | 2.8871e-10 | 0 | 2.8345e-05 | 2.8345e-05
Au-186 |  | 0.20196 | 9.222e-06 | 6875 | 0.31393 | 1.8158e-08 | 7.3975e-08 | 9.2134e-08 | 0.00061813 | 0.0025182 | 0.0031363 | 6.7186e-10 | 2.7371e-09 | 3.4089e-09 | 2.2871e-05 | 9.3174e-05 | 0.00011604
Au-187 |  | 0.15855 | 7.2397e-06 | 6875 | 0.31393 | 0 | 4.1928e-08 | 4.1928e-08 | 0 | 0.0018181 | 0.0018181 | 0 | 1.5513e-09 | 1.5513e-09 | 0 | 6.7269e-05 | 6.7269e-05
Au-190 |  | 0.80784 | 3.6888e-05 | 6875 | 0.31393 | 8.6682e-08 | 4.9963e-07 | 5.8631e-07 | 0.00073769 | 0.004252 | 0.0049897 | 3.2072e-09 | 1.8486e-08 | 2.1693e-08 | 2.7294e-05 | 0.00015732 | 0.00018462
Au-191 |  | 3.6013 | 0.00016444 | 6875 | 0.31393 | 1.0074e-06 | 4.8963e-07 | 1.497e-06 | 0.0019231 | 0.0009347 | 0.0028578 | 3.7272e-08 | 1.8116e-08 | 5.5389e-08 | 7.1154e-05 | 3.4584e-05 | 0.00010574
Au-192 |  | 5.5945 | 0.00025546 | 6875 | 0.31393 | 2.3805e-06 | 2.771e-06 | 5.1515e-06 | 0.0029253 | 0.0034053 | 0.0063306 | 8.8077e-08 | 1.0253e-07 | 1.906e-07 | 0.00010824 | 0.00012599 | 0.00023423
Au-193 |  | 19.9885 | 0.00091272 | 6875 | 0.31393 | 9.0968e-06 | 6.8312e-07 | 9.7799e-06 | 0.0031288 | 0.00023496 | 0.0033638 | 3.3658e-07 | 2.5276e-08 | 3.6186e-07 | 0.00011577 | 8.6935e-06 | 0.00012446
Au-193m |  | 0.0012269 | 5.6021e-08 | 6875 | 0.31393 | 0 | 5.475e-11 | 5.475e-11 | 0 | 0.0003068 | 0.0003068 | 0 | 2.0258e-12 | 2.0258e-12 | 0 | 1.1352e-05 | 1.1352e-05
Au-194 |  | 43.0574 | 0.0019661 | 6875 | 0.31393 | 4.4448e-05 | 1.1042e-05 | 5.549e-05 | 0.0070971 | 0.0017631 | 0.0088602 | 1.6446e-06 | 4.0856e-07 | 2.0531e-06 | 0.00026259 | 6.5235e-05 | 0.00032783
Au-195 |  | 3758.8571 | 0.17164 | 6875 | 0.31393 | 0.027816 | 5.411e-05 | 0.02787 | 0.050875 | 9.8969e-05 | 0.050974 | 0.0010292 | 2.0021e-06 | 0.0010312 | 0.0018824 | 3.6618e-06 | 0.001886
Au-195m |  | 0.0095947 | 4.3812e-07 | 6875 | 0.31393 | 0 | 4.3585e-10 | 4.3585e-10 | 0 | 0.0003123 | 0.0003123 | 0 | 1.6126e-11 | 1.6126e-11 | 0 | 1.1555e-05 | 1.1555e-05
Au-196 |  | 168.0528 | 0.0076736 | 6875 | 0.31393 | 0.00023317 | 1.8099e-05 | 0.00025127 | 0.0095391 | 0.00074043 | 0.010279 | 8.6274e-06 | 6.6967e-07 | 9.2971e-06 | 0.00035295 | 2.7396e-05 | 0.00038034
Au-196m |  | 10.8719 | 0.00049644 | 6875 | 0.31393 | 2.0113e-05 | 5.6226e-07 | 2.0675e-05 | 0.012719 | 0.00035555 | 0.013074 | 7.4418e-07 | 2.0804e-08 | 7.6499e-07 | 0.00047059 | 1.3156e-05 | 0.00048375
Au-198 |  | 73.2542 | 0.0033449 | 6875 | 0.31393 | 0.0002667 | 7.0302e-06 | 0.00027373 | 0.025031 | 0.00065979 | 0.02569 | 9.868e-06 | 2.6012e-07 | 1.0128e-05 | 0.00092613 | 2.4412e-05 | 0.00095054
Au-198m |  | 61.6982 | 0.0028173 | 6875 | 0.31393 | 0.00046798 | 7.2699e-06 | 0.00047525 | 0.052147 | 0.00081008 | 0.052957 | 1.7315e-05 | 2.6898e-07 | 1.7584e-05 | 0.0019294 | 2.9973e-05 | 0.0019594
Au-199 |  | 85.3175 | 0.0038958 | 6875 | 0.31393 | 0.00028379 | 1.8059e-06 | 0.0002856 | 0.022868 | 0.00014552 | 0.023014 | 1.05e-05 | 6.6818e-08 | 1.0567e-05 | 0.00084613 | 5.3843e-06 | 0.00085151
Au-200 |  | 0.91354 | 4.1714e-05 | 6875 | 0.31393 | 1.3994e-07 | 6.478e-08 | 2.0472e-07 | 0.0010531 | 0.00048751 | 0.0015406 | 5.1777e-09 | 2.3969e-09 | 7.5745e-09 | 3.8965e-05 | 1.8038e-05 | 5.7003e-05
Au-200m |  | 21.1776 | 0.00096701 | 6875 | 0.31393 | 6.2294e-05 | 9.9814e-06 | 7.2275e-05 | 0.020223 | 0.0032403 | 0.023463 | 2.3049e-06 | 3.6931e-07 | 2.6742e-06 | 0.00074824 | 0.00011989 | 0.00086814
Au-201 |  | 0.49075 | 2.2409e-05 | 6875 | 0.31393 | 3.686e-08 | 4.6835e-09 | 4.1544e-08 | 0.00051638 | 6.5613e-05 | 0.00058199 | 1.3638e-09 | 1.7329e-10 | 1.5371e-09 | 1.9106e-05 | 2.4277e-06 | 2.1534e-05
Au-202 |  | 0.0090599 | 4.137e-07 | 6875 | 0.31393 | 0 | 4.2991e-10 | 4.2991e-10 | 0 | 0.00032623 | 0.00032623 | 0 | 1.5907e-11 | 1.5907e-11 | 0 | 1.2071e-05 | 1.2071e-05
Ba-124 |  | 0.20762 | 9.4805e-06 | 6875 | 0.31393 | 2.0818e-08 | 2.7785e-08 | 4.8604e-08 | 0.00068936 | 0.00092004 | 0.0016094 | 7.7028e-10 | 1.028e-09 | 1.7983e-09 | 2.5506e-05 | 3.4042e-05 | 5.9548e-05
Ba-126 |  | 1.8875 | 8.6187e-05 | 6875 | 0.31393 | 9.2883e-07 | 2.5762e-07 | 1.1865e-06 | 0.0033832 | 0.00093837 | 0.0043216 | 3.4367e-08 | 9.5321e-09 | 4.3899e-08 | 0.00012518 | 3.472e-05 | 0.0001599
Ba-127 |  | 0.23971 | 1.0946e-05 | 6875 | 0.31393 | 1.1885e-08 | 4.192e-08 | 5.3805e-08 | 0.00034086 | 0.0012023 | 0.0015431 | 4.3974e-10 | 1.551e-09 | 1.9908e-09 | 1.2612e-05 | 4.4485e-05 | 5.7097e-05
Ba-128 |  | 66.047 | 0.0030158 | 6875 | 0.31393 | 0.00040322 | 7.4654e-07 | 0.00040396 | 0.041972 | 7.7709e-05 | 0.04205 | 1.4919e-05 | 2.7622e-08 | 1.4947e-05 | 0.001553 | 2.8752e-06 | 0.0015558
Ba-129 |  | 2.5255 | 0.00011532 | 6875 | 0.31393 | 3.2144e-07 | 1.9389e-07 | 5.1533e-07 | 0.00087505 | 0.00052783 | 0.0014029 | 1.1893e-08 | 7.1741e-09 | 1.9067e-08 | 3.2377e-05 | 1.953e-05 | 5.1907e-05
Ba-129m |  | 2.4462 | 0.0001117 | 6875 | 0.31393 | 5.0413e-07 | 9.3904e-07 | 1.4432e-06 | 0.0014169 | 0.0026392 | 0.004056 | 1.8653e-08 | 3.4744e-08 | 5.3397e-08 | 5.2424e-05 | 9.7649e-05 | 0.00015007
Ba-131 |  | 312.5679 | 0.014273 | 6875 | 0.31393 | 0.001101 | 3.333e-05 | 0.0011343 | 0.024216 | 0.0007331 | 0.02495 | 4.0737e-05 | 1.2332e-06 | 4.197e-05 | 0.00089601 | 2.7125e-05 | 0.00092314
Ba-131m |  | 0.27557 | 1.2583e-05 | 6875 | 0.31393 | 9.1154e-09 | 3.8935e-09 | 1.3009e-08 | 0.00022741 | 9.7136e-05 | 0.00032455 | 3.3727e-10 | 1.4406e-10 | 4.8133e-10 | 8.4142e-06 | 3.594e-06 | 1.2008e-05
Ba-133 |  | 6653.4478 | 0.30381 | 6875 | 0.31393 | 0.27572 | 0.00057468 | 0.27629 | 0.2849 | 0.00059381 | 0.28549 | 0.010202 | 2.1263e-05 | 0.010223 | 0.010541 | 2.1971e-05 | 0.010563
Ba-133m |  | 44.054 | 0.0020116 | 6875 | 0.31393 | 8.8509e-05 | 5.8485e-07 | 8.9094e-05 | 0.013813 | 9.1271e-05 | 0.013904 | 3.2748e-06 | 2.164e-08 | 3.2965e-06 | 0.00051106 | 3.377e-06 | 0.00051444
Ba-135m |  | 32.5025 | 0.0014841 | 6875 | 0.31393 | 5.0028e-05 | 3.7431e-07 | 5.0402e-05 | 0.010582 | 7.9175e-05 | 0.010661 | 1.851e-06 | 1.385e-08 | 1.8649e-06 | 0.00039153 | 2.9295e-06 | 0.00039446
Ba-137m | SE | 0.048169 | 2.1995e-06 | 6875 | 0.31393 | 0 | 6.9084e-09 | 6.9084e-09 | 0 | 0.00098602 | 0.00098602 | 0 | 2.5561e-10 | 2.5561e-10 | 0 | 3.6483e-05 | 3.6483e-05
Ba-139 |  | 1.5677 | 7.1587e-05 | 6875 | 0.31393 | 4.0605e-07 | 2.2318e-08 | 4.2836e-07 | 0.0017806 | 9.7869e-05 | 0.0018785 | 1.5024e-08 | 8.2575e-10 | 1.5849e-08 | 6.5883e-05 | 3.6212e-06 | 6.9504e-05
Ba-140 |  | 346.5971 | 0.015826 | 6875 | 0.31393 | 0.0083613 | 1.4894e-05 | 0.0083762 | 0.16585 | 0.00029544 | 0.16615 | 0.00030937 | 5.5109e-07 | 0.00030992 | 0.0061365 | 1.0931e-05 | 0.0061475
Ba-141 |  | 0.34484 | 1.5746e-05 | 6875 | 0.31393 | 5.3206e-08 | 7.9427e-08 | 1.3263e-07 | 0.0010607 | 0.0015835 | 0.0026442 | 1.9686e-09 | 2.9388e-09 | 4.9074e-09 | 3.9248e-05 | 5.8589e-05 | 9.7837e-05
Ba-142 |  | 0.20007 | 9.1358e-06 | 6875 | 0.31393 | 1.8729e-08 | 5.1629e-08 | 7.0358e-08 | 0.00064357 | 0.0017741 | 0.0024177 | 6.9297e-10 | 1.9103e-09 | 2.6033e-09 | 2.3812e-05 | 6.5642e-05 | 8.9454e-05
Be-10 |  | 6874.9984 | 0.31393 | 6875 | 0.31393 | 0.93101 | 5.0951e-06 | 0.93102 | 0.93101 | 5.0951e-06 | 0.93102 | 0.034447 | 1.8852e-07 | 0.034448 | 0.034447 | 1.8852e-07 | 0.034448
Be-7 |  | 1434.0306 | 0.065481 | 6875 | 0.31393 | 0.00033958 | 1.6897e-05 | 0.00035648 | 0.001628 | 8.1008e-05 | 0.001709 | 1.2564e-05 | 6.2519e-07 | 1.319e-05 | 6.0236e-05 | 2.9973e-06 | 6.3233e-05
Bi-197 |  | 0.17554 | 8.0154e-06 | 6875 | 0.31393 | 0 | 7.3468e-08 | 7.3468e-08 | 0 | 0.0028774 | 0.0028774 | 0 | 2.7183e-09 | 2.7183e-09 | 0 | 0.00010646 | 0.00010646
Bi-200 |  | 0.68705 | 3.1372e-05 | 6875 | 0.31393 | 1.116e-07 | 4.0294e-07 | 5.1454e-07 | 0.0011167 | 0.0040321 | 0.0051488 | 4.1291e-09 | 1.4909e-08 | 1.9038e-08 | 4.1318e-05 | 0.00014919 | 0.0001905
Bi-201 |  | 2.0385 | 9.3082e-05 | 6875 | 0.31393 | 6.7731e-07 | 8.8144e-07 | 1.5587e-06 | 0.0022843 | 0.0029727 | 0.005257 | 2.506e-08 | 3.2613e-08 | 5.7673e-08 | 8.4519e-05 | 0.00010999 | 0.00019451
Bi-202 |  | 1.9479 | 8.8945e-05 | 6875 | 0.31393 | 5.427e-07 | 1.3086e-06 | 1.8513e-06 | 0.0019154 | 0.0046185 | 0.006534 | 2.008e-08 | 4.8417e-08 | 6.8497e-08 | 7.0871e-05 | 0.00017089 | 0.00024176
Bi-203 |  | 13.3181 | 0.00060813 | 6875 | 0.31393 | 1.6853e-05 | 8.0238e-06 | 2.4877e-05 | 0.0086996 | 0.004142 | 0.012842 | 6.2355e-07 | 2.9688e-07 | 9.2043e-07 | 0.00032189 | 0.00015325 | 0.00047514
Bi-204 |  | 12.7066 | 0.00058021 | 6875 | 0.31393 | 1.7912e-05 | 9.1458e-06 | 2.7058e-05 | 0.0096917 | 0.0049484 | 0.01464 | 6.6276e-07 | 3.384e-07 | 1.0012e-06 | 0.00035859 | 0.00018309 | 0.00054168
Bi-205 |  | 416.123 | 0.019001 | 6875 | 0.31393 | 0.0018938 | 0.00017727 | 0.002071 | 0.031288 | 0.0029287 | 0.034217 | 7.007e-05 | 6.5589e-06 | 7.6629e-05 | 0.0011577 | 0.00010836 | 0.001266
Bi-206 |  | 169.6836 | 0.0077481 | 6875 | 0.31393 | 0.0013498 | 0.00013661 | 0.0014864 | 0.054691 | 0.0055349 | 0.060226 | 4.9944e-05 | 5.0545e-06 | 5.4998e-05 | 0.0020236 | 0.00020479 | 0.0022283
Bi-207 |  | 6803.0988 | 0.31064 | 6875 | 0.31393 | 1.027 | 0.0025499 | 1.0295 | 1.0378 | 0.0025769 | 1.0404 | 0.037999 | 9.4346e-05 | 0.038093 | 0.0384 | 9.5344e-05 | 0.038496
Bi-208 |  | 6874.9935 | 0.31393 | 6875 | 0.31393 | 0.97426 | 0.0049484 | 0.9792 | 0.97426 | 0.0049484 | 0.9792 | 0.036047 | 0.00018309 | 0.036231 | 0.036047 | 0.00018309 | 0.036231
Bi-210 | SE | 136.2524 | 0.0062216 | 6875 | 0.31393 | 0.073604 | 1.8742e-07 | 0.073604 | 3.7139 | 9.457e-06 | 3.7139 | 0.0027233 | 6.9347e-09 | 0.0027233 | 0.13741 | 3.4991e-07 | 0.13741
Bi-210m |  | 6874.9992 | 0.31393 | 6875 | 0.31393 | 272.1812 | 0.00041787 | 272.1816 | 272.1812 | 0.00041787 | 272.1817 | 10.0707 | 1.5461e-05 | 10.0707 | 10.0707 | 1.5461e-05 | 10.0707
Bi-211 |  | 0.040392 | 1.8444e-06 | 6875 | 0.31393 | 0 | 4.4579e-10 | 4.4579e-10 | 0 | 7.5876e-05 | 7.5876e-05 | 0 | 1.6494e-11 | 1.6494e-11 | 0 | 2.8074e-06 | 2.8074e-06
Bi-212 |  | 1.1429 | 5.2186e-05 | 6875 | 0.31393 | 6.983e-05 | 3.1503e-08 | 6.9861e-05 | 0.42006 | 0.00018951 | 0.42025 | 2.5837e-06 | 1.1656e-09 | 2.5849e-06 | 0.015542 | 7.0118e-06 | 0.015549
Bi-212n |  | 0.13212 | 6.0331e-06 | 6875 | 0.31393 | 0 | 2.7403e-10 | 2.7403e-10 | 0 | 1.4259e-05 | 1.4259e-05 | 0 | 1.0139e-11 | 1.0139e-11 | 0 | 5.2758e-07 | 5.2758e-07
Bi-213 | SE | 0.86051 | 3.9292e-05 | 6875 | 0.31393 | 0.00011303 | 2.7252e-08 | 0.00011305 | 0.90303 | 0.00021773 | 0.90325 | 4.182e-06 | 1.0083e-09 | 4.183e-06 | 0.033412 | 8.0561e-06 | 0.03342
Bi-214 | SE | 0.37561 | 1.7151e-05 | 6875 | 0.31393 | 1.3747e-05 | 1.4239e-07 | 1.389e-05 | 0.25162 | 0.0026062 | 0.25423 | 5.0865e-07 | 5.2683e-09 | 5.1392e-07 | 0.0093101 | 9.6429e-05 | 0.0094066
Bi-215 |  | 0.14345 | 6.5502e-06 | 6875 | 0.31393 | 0 | 9.0249e-09 | 9.0249e-09 | 0 | 0.00043253 | 0.00043253 | 0 | 3.3392e-10 | 3.3392e-10 | 0 | 1.6004e-05 | 1.6004e-05
Bi-216 |  | 0.040958 | 1.8703e-06 | 6875 | 0.31393 | 0 | 7.4466e-09 | 7.4466e-09 | 0 | 0.0012499 | 0.0012499 | 0 | 2.7553e-10 | 2.7553e-10 | 0 | 4.6248e-05 | 4.6248e-05
Bk-245 |  | 134.2683 | 0.006131 | 6875 | 0.31393 | 0.001232 | 6.6504e-06 | 0.0012387 | 0.063085 | 0.00034053 | 0.063426 | 4.5586e-05 | 2.4607e-07 | 4.5832e-05 | 0.0023341 | 1.2599e-05 | 0.0023467
Bk-246 |  | 48.9237 | 0.002234 | 6875 | 0.31393 | 6.046e-05 | 9.9642e-06 | 7.0424e-05 | 0.0084961 | 0.0014002 | 0.0098963 | 2.237e-06 | 3.6868e-07 | 2.6057e-06 | 0.00031436 | 5.1808e-05 | 0.00036616
Bk-247 |  | 6873.2741 | 0.31385 | 6875 | 0.31393 | 4501.3072 | 0.00021951 | 4501.3074 | 4502.4375 | 0.00021956 | 4502.4377 | 166.5484 | 8.1218e-06 | 166.5484 | 166.5902 | 8.1239e-06 | 166.5902
Bk-248m |  | 26.8401 | 0.0012256 | 6875 | 0.31393 | 0.0017379 | 3.2627e-07 | 0.0017382 | 0.44516 | 8.3574e-05 | 0.44524 | 6.4302e-05 | 1.2072e-08 | 6.4314e-05 | 0.016471 | 3.0922e-06 | 0.016474
Bk-249 |  | 4801.8583 | 0.21926 | 6875 | 0.31393 | 7.8174 | 1.1188e-08 | 7.8174 | 11.1925 | 1.6018e-08 | 11.1925 | 0.28924 | 4.1396e-10 | 0.28924 | 0.41412 | 5.9268e-10 | 0.41412
Bk-250 |  | 3.6376 | 0.0001661 | 6875 | 0.31393 | 7.0391e-06 | 8.1068e-07 | 7.8497e-06 | 0.013304 | 0.0015322 | 0.014836 | 2.6045e-07 | 2.9995e-08 | 2.9044e-07 | 0.00049224 | 5.6691e-05 | 0.00054893
Bk-251 |  | 1.0494 | 4.792e-05 | 6875 | 0.31393 | 1.8405e-07 | 1.9919e-08 | 2.0397e-07 | 0.0012057 | 0.00013049 | 0.0013362 | 6.8099e-09 | 7.3701e-10 | 7.5469e-09 | 4.4612e-05 | 4.8282e-06 | 4.944e-05
Br-72 |  | 0.024726 | 1.129e-06 | 6875 | 0.31393 | 0 | 1.8588e-08 | 1.8588e-08 | 0 | 0.0051684 | 0.0051684 | 0 | 6.8776e-10 | 6.8776e-10 | 0 | 0.00019123 | 0.00019123
Br-73 |  | 0.064175 | 2.9303e-06 | 6875 | 0.31393 | 0 | 2.2309e-08 | 2.2309e-08 | 0 | 0.0023899 | 0.0023899 | 0 | 8.2542e-10 | 8.2542e-10 | 0 | 8.8427e-05 | 8.8427e-05
Br-74 |  | 0.47942 | 2.1891e-05 | 6875 | 0.31393 | 8.4258e-08 | 5.8791e-07 | 6.7216e-07 | 0.0012083 | 0.0084307 | 0.009639 | 3.1176e-09 | 2.1752e-08 | 2.487e-08 | 4.4706e-05 | 0.00031193 | 0.00035664
Br-74m |  | 0.86824 | 3.9646e-05 | 6875 | 0.31393 | 2.5893e-07 | 9.2583e-07 | 1.1848e-06 | 0.0020503 | 0.007331 | 0.0093813 | 9.5803e-09 | 3.4256e-08 | 4.3836e-08 | 7.586e-05 | 0.00027125 | 0.00034711
Br-75 |  | 1.8252 | 8.3342e-05 | 6875 | 0.31393 | 4.4774e-07 | 5.216e-07 | 9.6934e-07 | 0.0016865 | 0.0019647 | 0.0036512 | 1.6566e-08 | 1.9299e-08 | 3.5866e-08 | 6.2401e-05 | 7.2694e-05 | 0.0001351
Br-76 |  | 18.3464 | 0.00083773 | 6875 | 0.31393 | 3.4552e-05 | 1.3107e-05 | 4.7659e-05 | 0.012948 | 0.0049118 | 0.017859 | 1.2784e-06 | 4.8497e-07 | 1.7634e-06 | 0.00047906 | 0.00018174 | 0.0006608
Br-76m |  | 0.0004121 | 1.8817e-08 | 6875 | 0.31393 | 0 | 2.1225e-12 | 2.1225e-12 | 0 | 3.5409e-05 | 3.5409e-05 | 0 | 7.8532e-14 | 7.8532e-14 | 0 | 1.3101e-06 | 1.3101e-06
Br-77 |  | 64.5928 | 0.0029494 | 6875 | 0.31393 | 2.5572e-05 | 4.8214e-06 | 3.0394e-05 | 0.0027218 | 0.00051317 | 0.003235 | 9.4618e-07 | 1.7839e-07 | 1.1246e-06 | 0.00010071 | 1.8987e-05 | 0.00011969
Br-77m |  | 0.080784 | 3.6888e-06 | 6875 | 0.31393 | 0 | 2.5671e-10 | 2.5671e-10 | 0 | 2.1846e-05 | 2.1846e-05 | 0 | 9.4981e-12 | 9.4981e-12 | 0 | 8.0832e-07 | 8.0832e-07
Br-78 |  | 0.12193 | 5.5677e-06 | 6875 | 0.31393 | 0 | 3.049e-08 | 3.049e-08 | 0 | 0.0017191 | 0.0017191 | 0 | 1.1281e-09 | 1.1281e-09 | 0 | 6.3608e-05 | 6.3608e-05
Br-80 |  | 0.33371 | 1.5238e-05 | 6875 | 0.31393 | 2.1361e-08 | 7.0813e-09 | 2.8442e-08 | 0.00044007 | 0.00014589 | 0.00058596 | 7.9034e-10 | 2.6201e-10 | 1.0524e-09 | 1.6283e-05 | 5.3978e-06 | 2.168e-05
Br-80m |  | 5.0062 | 0.00022859 | 6875 | 0.31393 | 2.3154e-06 | 6.3525e-09 | 2.3217e-06 | 0.0031797 | 8.7239e-06 | 0.0031884 | 8.5668e-08 | 2.3504e-10 | 8.5903e-08 | 0.00011765 | 3.2278e-07 | 0.00011797
Br-82 |  | 39.977 | 0.0018254 | 6875 | 0.31393 | 0.00011419 | 2.6003e-05 | 0.00014019 | 0.019638 | 0.0044719 | 0.02411 | 4.225e-06 | 9.6213e-07 | 5.1872e-06 | 0.0007266 | 0.00016546 | 0.00089206
Br-82m |  | 0.1157 | 5.2832e-06 | 6875 | 0.31393 | 0 | 9.8085e-11 | 9.8085e-11 | 0 | 5.8282e-06 | 5.8282e-06 | 0 | 3.6292e-12 | 3.6292e-12 | 0 | 2.1564e-07 | 2.1564e-07
Br-83 |  | 2.718 | 0.00012411 | 6875 | 0.31393 | 6.0741e-07 | 7.3906e-09 | 6.1481e-07 | 0.0015364 | 1.8694e-05 | 0.0015551 | 2.2474e-08 | 2.7345e-10 | 2.2748e-08 | 5.6848e-05 | 6.9168e-07 | 5.7539e-05
Br-84 |  | 0.60022 | 2.7407e-05 | 6875 | 0.31393 | 1.026e-07 | 2.8417e-07 | 3.8678e-07 | 0.0011752 | 0.003255 | 0.0044302 | 3.7963e-09 | 1.0514e-08 | 1.4311e-08 | 4.3483e-05 | 0.00012043 | 0.00016392
Br-84m |  | 0.11325 | 5.1712e-06 | 6875 | 0.31393 | 0 | 7.9098e-08 | 7.9098e-08 | 0 | 0.0048018 | 0.0048018 | 0 | 2.9266e-09 | 2.9266e-09 | 0 | 0.00017767 | 0.00017767
Br-85 |  | 0.054737 | 2.4994e-06 | 6875 | 0.31393 | 0 | 1.1615e-09 | 1.1615e-09 | 0 | 0.00014589 | 0.00014589 | 0 | 4.2976e-11 | 4.2976e-11 | 0 | 5.3978e-06 | 5.3978e-06
C-10 |  | 0.0060573 | 2.7659e-07 | 6875 | 0.31393 | 0 | 2.5513e-09 | 2.5513e-09 | 0 | 0.0028958 | 0.0028958 | 0 | 9.4399e-11 | 9.4399e-11 | 0 | 0.00010714 | 0.00010714
C-11 |  | 0.38486 | 1.7573e-05 | 6875 | 0.31393 | 3.1043e-08 | 9.3568e-08 | 1.2461e-07 | 0.00055454 | 0.0016715 | 0.002226 | 1.1486e-09 | 3.462e-09 | 4.6106e-09 | 2.0518e-05 | 6.1844e-05 | 8.2362e-05
C-14 |  | 6874.5821 | 0.31391 | 6875 | 0.31393 | 0.15643 | 9.5297e-08 | 0.15643 | 0.15644 | 9.5303e-08 | 0.15644 | 0.005788 | 3.526e-09 | 0.005788 | 0.0057883 | 3.5262e-09 | 0.0057883
Ca-41 |  | 6874.9766 | 0.31393 | 6875 | 0.31393 | 0.0058506 | 0 | 0.0058506 | 0.0058506 | 0 | 0.0058506 | 0.00021647 | 0 | 0.00021647 | 0.00021647 | 0 | 0.00021647
Ca-45 |  | 3487.5619 | 0.15925 | 6875 | 0.31393 | 0.051487 | 2.8264e-07 | 0.051487 | 0.1015 | 5.5716e-07 | 0.1015 | 0.001905 | 1.0458e-08 | 0.001905 | 0.0037553 | 2.0615e-08 | 0.0037554
Ca-47 |  | 123.2877 | 0.0056296 | 6875 | 0.31393 | 0.0010857 | 3.2998e-05 | 0.0011187 | 0.060541 | 0.0018401 | 0.062381 | 4.017e-05 | 1.2209e-06 | 4.1391e-05 | 0.00224 | 6.8083e-05 | 0.0023081
Ca-49 |  | 0.16455 | 7.5138e-06 | 6875 | 0.31393 | 0 | 1.4651e-07 | 1.4651e-07 | 0 | 0.0061214 | 0.0061214 | 0 | 5.421e-09 | 5.421e-09 | 0 | 0.00022649 | 0.00022649
Cd-101 |  | 0.02567 | 1.1721e-06 | 6875 | 0.31393 | 0 | 1.6013e-08 | 1.6013e-08 | 0 | 0.0042886 | 0.0042886 | 0 | 5.9248e-10 | 5.9248e-10 | 0 | 0.00015868 | 0.00015868
Cd-102 |  | 0.10381 | 4.7403e-06 | 6875 | 0.31393 | 0 | 2.0645e-08 | 2.0645e-08 | 0 | 0.0013672 | 0.0013672 | 0 | 7.6387e-10 | 7.6387e-10 | 0 | 5.0588e-05 | 5.0588e-05
Cd-103 |  | 0.13779 | 6.2916e-06 | 6875 | 0.31393 | 0 | 7.3463e-08 | 7.3463e-08 | 0 | 0.0036655 | 0.0036655 | 0 | 2.7181e-09 | 2.7181e-09 | 0 | 0.00013562 | 0.00013562
Cd-104 |  | 1.0891 | 4.973e-05 | 6875 | 0.31393 | 2.3613e-07 | 5.8647e-08 | 2.9478e-07 | 0.0014906 | 0.00037022 | 0.0018609 | 8.737e-09 | 2.1699e-09 | 1.0907e-08 | 5.5154e-05 | 1.3698e-05 | 6.8852e-05
Cd-105 |  | 1.0476 | 4.7834e-05 | 6875 | 0.31393 | 1.1085e-07 | 3.4237e-07 | 4.5323e-07 | 0.00072751 | 0.002247 | 0.0029745 | 4.1015e-09 | 1.2668e-08 | 1.6769e-08 | 2.6918e-05 | 8.3137e-05 | 0.00011006
Cd-107 |  | 7.3612 | 0.00033613 | 6875 | 0.31393 | 2.4894e-06 | 1.9231e-08 | 2.5086e-06 | 0.002325 | 1.7961e-05 | 0.0023429 | 9.2108e-08 | 7.1155e-10 | 9.282e-08 | 8.6025e-05 | 6.6456e-07 | 8.6689e-05
Cd-109 |  | 5292.4263 | 0.24166 | 6875 | 0.31393 | 0.13512 | 6.4053e-06 | 0.13512 | 0.17552 | 8.3207e-06 | 0.17553 | 0.0049993 | 2.37e-07 | 0.0049995 | 0.0064942 | 3.0787e-07 | 0.0064945
Cd-111m |  | 0.91543 | 4.1801e-05 | 6875 | 0.31393 | 9.0097e-08 | 5.8569e-08 | 1.4867e-07 | 0.00067664 | 0.00043986 | 0.0011165 | 3.3336e-09 | 2.1671e-09 | 5.5006e-09 | 2.5036e-05 | 1.6275e-05 | 4.131e-05
Cd-113 |  | 8480.8703 | 0.38725 | 6875 | 0.31393 | 3.891 | 1.1259e-06 | 3.891 | 3.1542 | 9.1271e-07 | 3.1543 | 0.14397 | 4.1658e-08 | 0.14397 | 0.11671 | 3.377e-08 | 0.11671
Cd-113m |  | 6708.7847 | 0.30634 | 6875 | 0.31393 | 2.9042 | 3.3194e-06 | 2.9042 | 2.9762 | 3.4016e-06 | 2.9762 | 0.10746 | 1.2282e-07 | 0.10746 | 0.11012 | 1.2586e-07 | 0.11012
Cd-115 |  | 60.5431 | 0.0027645 | 6875 | 0.31393 | 0.00028001 | 2.818e-06 | 0.00028283 | 0.031797 | 0.00032 | 0.032117 | 1.036e-05 | 1.0427e-07 | 1.0465e-05 | 0.0011765 | 1.184e-05 | 0.0011883
Cd-115m |  | 1208.0464 | 0.055162 | 6875 | 0.31393 | 0.037993 | 1.2817e-05 | 0.038006 | 0.21622 | 7.2944e-05 | 0.21629 | 0.0014057 | 4.7424e-07 | 0.0014062 | 0.0080001 | 2.6989e-06 | 0.0080028
Cd-117 |  | 2.8199 | 0.00012876 | 6875 | 0.31393 | 2.1076e-06 | 7.6828e-07 | 2.8759e-06 | 0.0051384 | 0.0018731 | 0.0070115 | 7.7981e-08 | 2.8426e-08 | 1.0641e-07 | 0.00019012 | 6.9304e-05 | 0.00025942
Cd-117m |  | 3.8052 | 0.00017375 | 6875 | 0.31393 | 3.4353e-06 | 2.0044e-06 | 5.4398e-06 | 0.0062067 | 0.0036215 | 0.0098283 | 1.2711e-07 | 7.4164e-08 | 2.0127e-07 | 0.00022965 | 0.000134 | 0.00036365
Cd-118 |  | 0.94941 | 4.3352e-05 | 6875 | 0.31393 | 3.3723e-07 | 3.6699e-10 | 3.376e-07 | 0.002442 | 2.6575e-06 | 0.0024447 | 1.2477e-08 | 1.3579e-11 | 1.2491e-08 | 9.0354e-05 | 9.8327e-08 | 9.0452e-05
Cd-119 |  | 0.050773 | 2.3184e-06 | 6875 | 0.31393 | 0 | 2.1548e-08 | 2.1548e-08 | 0 | 0.0029177 | 0.0029177 | 0 | 7.9728e-10 | 7.9728e-10 | 0 | 0.00010796 | 0.00010796
Cd-119m |  | 0.041525 | 1.8961e-06 | 6875 | 0.31393 | 0 | 2.4575e-08 | 2.4575e-08 | 0 | 0.0040687 | 0.0040687 | 0 | 9.0927e-10 | 9.0927e-10 | 0 | 0.00015054 | 0.00015054
Ce-130 |  | 0.43223 | 1.9737e-05 | 6875 | 0.31393 | 6.8289e-08 | 4.9317e-08 | 1.1761e-07 | 0.0010862 | 0.00078442 | 0.0018706 | 2.5267e-09 | 1.8247e-09 | 4.3514e-09 | 4.0189e-05 | 2.9023e-05 | 6.9212e-05
Ce-131 |  | 0.19252 | 8.791e-06 | 6875 | 0.31393 | 1.1967e-08 | 7.6267e-08 | 8.8234e-08 | 0.00042735 | 0.0027235 | 0.0031508 | 4.4279e-10 | 2.8219e-09 | 3.2647e-09 | 1.5812e-05 | 0.00010077 | 0.00011658
Ce-132 |  | 3.975 | 0.00018151 | 6875 | 0.31393 | 2.5297e-06 | 2.3101e-07 | 2.7607e-06 | 0.0043752 | 0.00039954 | 0.0047748 | 9.36e-08 | 8.5474e-09 | 1.0215e-07 | 0.00016188 | 1.4783e-05 | 0.00017667
Ce-133 |  | 1.8309 | 8.3601e-05 | 6875 | 0.31393 | 4.2068e-07 | 2.2256e-07 | 6.4324e-07 | 0.0015797 | 0.00083574 | 0.0024154 | 1.5565e-08 | 8.2348e-09 | 2.38e-08 | 5.8448e-05 | 3.0922e-05 | 8.937e-05
Ce-133m |  | 5.5492 | 0.00025339 | 6875 | 0.31393 | 2.9156e-06 | 2.3521e-06 | 5.2677e-06 | 0.0036121 | 0.0029141 | 0.0065262 | 1.0788e-07 | 8.7029e-08 | 1.949e-07 | 0.00013365 | 0.00010782 | 0.00024147
Ce-134 |  | 85.8882 | 0.0039218 | 6875 | 0.31393 | 0.00054341 | 1.9233e-07 | 0.00054361 | 0.043498 | 1.5395e-05 | 0.043514 | 2.0106e-05 | 7.1162e-09 | 2.0113e-05 | 0.0016094 | 5.6962e-07 | 0.00161
Ce-135 |  | 20.0451 | 0.0009153 | 6875 | 0.31393 | 1.246e-05 | 3.8581e-06 | 1.6318e-05 | 0.0042735 | 0.0013232 | 0.0055967 | 4.6102e-07 | 1.4275e-07 | 6.0377e-07 | 0.00015812 | 4.896e-05 | 0.00020708
Ce-137 |  | 10.1924 | 0.00046541 | 6875 | 0.31393 | 5.0911e-07 | 4.6082e-08 | 5.5519e-07 | 0.00034341 | 3.1084e-05 | 0.00037449 | 1.8837e-08 | 1.705e-09 | 2.0542e-08 | 1.2706e-05 | 1.1501e-06 | 1.3856e-05
Ce-137m |  | 38.9577 | 0.0017789 | 6875 | 0.31393 | 7.4955e-05 | 4.0296e-07 | 7.5358e-05 | 0.013228 | 7.1111e-05 | 0.013299 | 2.7733e-06 | 1.4909e-08 | 2.7882e-06 | 0.00048942 | 2.6311e-06 | 0.00049205
Ce-139 |  | 3145.5538 | 0.14363 | 6875 | 0.31393 | 0.02479 | 0.00010029 | 0.02489 | 0.054182 | 0.0002192 | 0.054401 | 0.00091723 | 3.7107e-06 | 0.00092094 | 0.0020047 | 8.1103e-06 | 0.0020128
Ce-141 |  | 883.1927 | 0.040328 | 6875 | 0.31393 | 0.013463 | 1.4739e-05 | 0.013478 | 0.1048 | 0.00011473 | 0.10492 | 0.00049815 | 5.4533e-07 | 0.00049869 | 0.0038777 | 4.245e-06 | 0.0038819
Ce-143 |  | 37.4164 | 0.0017085 | 6875 | 0.31393 | 0.00013346 | 2.3739e-06 | 0.00013583 | 0.024522 | 0.0004362 | 0.024958 | 4.9379e-06 | 8.7836e-08 | 5.0257e-06 | 0.0009073 | 1.6139e-05 | 0.00092344
Ce-144 |  | 4556.7832 | 0.20807 | 6875 | 0.31393 | 0.97114 | 1.7857e-05 | 0.97116 | 1.4652 | 2.6941e-05 | 1.4652 | 0.035932 | 6.6071e-07 | 0.035933 | 0.054212 | 9.9684e-07 | 0.054213
Ce-145 |  | 0.056813 | 2.5942e-06 | 6875 | 0.31393 | 0 | 1.1026e-08 | 1.1026e-08 | 0 | 0.0013342 | 0.0013342 | 0 | 4.0796e-10 | 4.0796e-10 | 0 | 4.9367e-05 | 4.9367e-05
Cf-244 |  | 0.36617 | 1.672e-05 | 6875 | 0.31393 | 2.1406e-05 | 8.434e-12 | 2.1406e-05 | 0.40191 | 1.5835e-07 | 0.40191 | 7.9204e-07 | 3.1206e-13 | 7.9204e-07 | 0.014871 | 5.8589e-09 | 0.014871
Cf-246 |  | 40.43 | 0.0018461 | 6875 | 0.31393 | 0.081078 | 1.0562e-09 | 0.081078 | 13.7871 | 1.7961e-07 | 13.7871 | 0.0029999 | 3.9081e-11 | 0.0029999 | 0.51012 | 6.6456e-09 | 0.51012
Cf-247 |  | 3.5221 | 0.00016082 | 6875 | 0.31393 | 5.4342e-07 | 6.7226e-08 | 6.1064e-07 | 0.0010607 | 0.00013123 | 0.001192 | 2.0106e-08 | 2.4874e-09 | 2.2594e-08 | 3.9248e-05 | 4.8553e-06 | 4.4103e-05
Cf-248 |  | 4821.1647 | 0.22014 | 6875 | 0.31393 | 153.4095 | 5.141e-07 | 153.4095 | 218.7625 | 7.331e-07 | 218.7625 | 5.6762 | 1.9022e-08 | 5.6762 | 8.0942 | 2.7125e-08 | 8.0942
Cf-249 |  | 6868.2176 | 0.31362 | 6875 | 0.31393 | 4523.4081 | 0.00052365 | 4523.4086 | 4527.875 | 0.00052417 | 4527.8755 | 167.3661 | 1.9375e-05 | 167.3661 | 167.5314 | 1.9394e-05 | 167.5314
Cf-250 |  | 6696.0498 | 0.30576 | 6875 | 0.31393 | 386.496 | 1.7208e-05 | 386.496 | 396.825 | 1.7668e-05 | 396.825 | 14.3004 | 6.3669e-07 | 14.3004 | 14.6825 | 6.5371e-07 | 14.6825
Cf-251 |  | 6872.3538 | 0.31381 | 6875 | 0.31393 | 4602.4153 | 0.00017734 | 4602.4155 | 4604.1875 | 0.00017741 | 4604.1877 | 170.2894 | 6.5617e-06 | 170.2894 | 170.3549 | 6.5642e-06 | 170.3549
Cf-252 |  | 6048.1254 | 0.27617 | 6875 | 0.31393 | 342.3844 | 0.0007191 | 342.3851 | 389.1938 | 0.00081741 | 389.1946 | 12.6682 | 2.6607e-05 | 12.6682 | 14.4002 | 3.0244e-05 | 14.4002
Cf-253 |  | 484.0723 | 0.022104 | 6875 | 0.31393 | 3.1523 | 8.1298e-08 | 3.1523 | 44.77 | 1.1546e-06 | 44.77 | 0.11663 | 3.008e-09 | 0.11663 | 1.6565 | 4.2722e-08 | 1.6565
Cf-254 |  | 1619.2455 | 0.073938 | 6875 | 0.31393 | 288.1771 | 0.0071138 | 288.1842 | 1223.5437 | 0.030204 | 1223.574 | 10.6626 | 0.00026321 | 10.6628 | 45.2711 | 0.0011175 | 45.2722
Cf-255 |  | 1.6044 | 7.3259e-05 | 6875 | 0.31393 | 4.3631e-05 | 9.9225e-10 | 4.3632e-05 | 0.18697 | 4.252e-06 | 0.18697 | 1.6143e-06 | 3.6713e-11 | 1.6144e-06 | 0.0069177 | 1.5732e-07 | 0.0069179
Cl-34 |  | 0.00048018 | 2.1926e-08 | 6875 | 0.31393 | 0 | 1.2212e-10 | 1.2212e-10 | 0 | 0.0017484 | 0.0017484 | 0 | 4.5184e-12 | 4.5184e-12 | 0 | 6.4693e-05 | 6.4693e-05
Cl-34m |  | 0.604 | 2.758e-05 | 6875 | 0.31393 | 1.2291e-07 | 3.3169e-07 | 4.546e-07 | 0.0013991 | 0.0037755 | 0.0051745 | 4.5478e-09 | 1.2273e-08 | 1.682e-08 | 5.1765e-05 | 0.00013969 | 0.00019146
Cl-36 |  | 6874.9921 | 0.31393 | 6875 | 0.31393 | 1.015 | 6.0847e-06 | 1.015 | 1.015 | 6.0847e-06 | 1.015 | 0.037553 | 2.2514e-07 | 0.037554 | 0.037553 | 2.2514e-07 | 0.037554
Cl-38 |  | 0.7029 | 3.2096e-05 | 6875 | 0.31393 | 1.4824e-07 | 2.7582e-07 | 4.2407e-07 | 0.0014499 | 0.0026978 | 0.0041478 | 5.4849e-09 | 1.0206e-08 | 1.569e-08 | 5.3648e-05 | 9.9819e-05 | 0.00015347
Cl-39 |  | 1.0494 | 4.792e-05 | 6875 | 0.31393 | 2.2482e-07 | 3.8999e-07 | 6.1481e-07 | 0.0014728 | 0.0025549 | 0.0040277 | 8.3184e-09 | 1.443e-08 | 2.2748e-08 | 5.4495e-05 | 9.453e-05 | 0.00014902
Cl-40 |  | 0.025481 | 1.1635e-06 | 6875 | 0.31393 | 0 | 2.8394e-08 | 2.8394e-08 | 0 | 0.0076609 | 0.0076609 | 0 | 1.0506e-09 | 1.0506e-09 | 0 | 0.00028345 | 0.00028345
Cm-238 |  | 2.718 | 0.00012411 | 6875 | 0.31393 | 2.0918e-05 | 4.4199e-08 | 2.0962e-05 | 0.05291 | 0.0001118 | 0.053022 | 7.7395e-07 | 1.6353e-09 | 7.7559e-07 | 0.0019577 | 4.1365e-06 | 0.0019618
Cm-239 |  | 3.2842 | 0.00014996 | 6875 | 0.31393 | 9.7942e-07 | 1.8386e-07 | 1.1633e-06 | 0.0020503 | 0.00038488 | 0.0024351 | 3.6239e-08 | 6.8028e-09 | 4.3041e-08 | 7.586e-05 | 1.4241e-05 | 9.01e-05
Cm-240 |  | 733.7925 | 0.033507 | 6875 | 0.31393 | 10.2628 | 1.7762e-08 | 10.2628 | 96.1538 | 1.6641e-07 | 96.1538 | 0.37972 | 6.5719e-10 | 0.37972 | 3.5577 | 6.1573e-09 | 3.5577
Cm-241 |  | 891.0992 | 0.040689 | 6875 | 0.31393 | 0.13287 | 0.00010072 | 0.13297 | 1.0251 | 0.00077709 | 1.0259 | 0.0049163 | 3.7267e-06 | 0.00492 | 0.03793 | 2.8752e-05 | 0.037959
Cm-242 |  | 3489.1879 | 0.15932 | 6875 | 0.31393 | 83.5277 | 7.2552e-08 | 83.5277 | 164.5806 | 1.4295e-07 | 164.5806 | 3.0905 | 2.6844e-09 | 3.0905 | 6.0895 | 5.2893e-09 | 6.0895
Cm-243 |  | 6793.7839 | 0.31022 | 6875 | 0.31393 | 392.1372 | 0.00019306 | 392.1374 | 396.825 | 0.00019537 | 396.8252 | 14.5091 | 7.1434e-06 | 14.5091 | 14.6825 | 7.2288e-06 | 14.6825
Cm-244 |  | 6745.0512 | 0.30799 | 6875 | 0.31393 | 359.3763 | 1.4385e-07 | 359.3763 | 366.3 | 1.4662e-07 | 366.3 | 13.2969 | 5.3224e-09 | 13.2969 | 13.5531 | 5.425e-09 | 13.5531
Cm-245 |  | 6874.7198 | 0.31391 | 6875 | 0.31393 | 2543.6463 | 0.00014661 | 2543.6465 | 2543.75 | 0.00014662 | 2543.7501 | 94.1149 | 5.4247e-06 | 94.1149 | 94.1188 | 5.425e-06 | 94.1188
Cm-246 |  | 6874.4996 | 0.3139 | 6875 | 0.31393 | 2541.0213 | 6.5608e-06 | 2541.0213 | 2541.2063 | 6.5613e-06 | 2541.2063 | 94.0178 | 2.4275e-07 | 94.0178 | 94.0246 | 2.4277e-07 | 94.0246
Cm-247 |  | 6874.9998 | 0.31393 | 6875 | 0.31393 | 2330.0749 | 0.00050584 | 2330.0755 | 2330.075 | 0.00050584 | 2330.0755 | 86.2128 | 1.8716e-05 | 86.2128 | 86.2128 | 1.8716e-05 | 86.2128
Cm-248 |  | 6874.9932 | 0.31393 | 6875 | 0.31393 | 9360.9907 | 0.0023496 | 9360.993 | 9361 | 0.0023496 | 9361.0023 | 346.3567 | 8.6935e-05 | 346.3567 | 346.357 | 8.6935e-05 | 346.3571
Cm-249 |  | 1.2108 | 5.5289e-05 | 6875 | 0.31393 | 1.7024e-07 | 6.5848e-09 | 1.7683e-07 | 0.00096663 | 3.7388e-05 | 0.001004 | 6.2989e-09 | 2.4364e-10 | 6.5426e-09 | 3.5765e-05 | 1.3834e-06 | 3.7148e-05
Cm-250 |  | 6874.713 | 0.31391 | 6875 | 0.31393 | 63845.4596 | 0.023898 | 63845.4835 | 63848.125 | 0.023899 | 63848.1489 | 2362.282 | 0.00088423 | 2362.2829 | 2362.3806 | 0.00088427 | 2362.3815
Cm-251 |  | 0.3171 | 1.4479e-05 | 6875 | 0.31393 | 3.2734e-08 | 8.7914e-09 | 4.1525e-08 | 0.00070971 | 0.00019061 | 0.00090031 | 1.2112e-09 | 3.2528e-10 | 1.5364e-09 | 2.6259e-05 | 7.0524e-06 | 3.3312e-05
Co-54m |  | 0.027935 | 1.2756e-06 | 6875 | 0.31393 | 0 | 2.7554e-08 | 2.7554e-08 | 0 | 0.0067812 | 0.0067812 | 0 | 1.0195e-09 | 1.0195e-09 | 0 | 0.0002509 | 0.0002509
Co-55 |  | 19.8526 | 0.00090651 | 6875 | 0.31393 | 4.7378e-05 | 9.7168e-06 | 5.7095e-05 | 0.016407 | 0.0033649 | 0.019772 | 1.753e-06 | 3.5952e-07 | 2.1125e-06 | 0.00060707 | 0.0001245 | 0.00073157
Co-56 |  | 2019.7335 | 0.092225 | 6875 | 0.31393 | 0.055151 | 0.0018953 | 0.057046 | 0.18773 | 0.0064513 | 0.19418 | 0.0020406 | 7.0125e-05 | 0.0021107 | 0.006946 | 0.0002387 | 0.0071847
Co-57 |  | 4474.1635 | 0.2043 | 6875 | 0.31393 | 0.018541 | 0.0001188 | 0.01866 | 0.02849 | 0.00018254 | 0.028673 | 0.00068601 | 4.3955e-06 | 0.00069041 | 0.0010541 | 6.7541e-06 | 0.0010609
Co-58 |  | 1871.7158 | 0.085466 | 6875 | 0.31393 | 0.016205 | 0.00044308 | 0.016648 | 0.059524 | 0.0016275 | 0.061151 | 0.0005996 | 1.6394e-05 | 0.00061599 | 0.0022024 | 6.0217e-05 | 0.0022626
Co-58m |  | 10.2377 | 0.00046748 | 6875 | 0.31393 | 7.3108e-07 | 3.3242e-12 | 7.3108e-07 | 0.00049094 | 2.2323e-09 | 0.00049095 | 2.705e-08 | 1.2299e-13 | 2.705e-08 | 1.8165e-05 | 8.2595e-11 | 1.8165e-05
Co-60 |  | 6442.2533 | 0.29417 | 6875 | 0.31393 | 0.7866 | 0.0040874 | 0.79069 | 0.83944 | 0.004362 | 0.8438 | 0.029104 | 0.00015123 | 0.029255 | 0.031059 | 0.00016139 | 0.031221
Co-60m |  | 0.19756 | 9.0212e-06 | 6875 | 0.31393 | 1.0965e-09 | 2.0435e-10 | 1.3008e-09 | 3.8156e-05 | 7.1111e-06 | 4.5267e-05 | 4.057e-11 | 7.5609e-12 | 4.813e-11 | 1.4118e-06 | 2.6311e-07 | 1.6749e-06
Co-61 |  | 1.8686 | 8.5325e-05 | 6875 | 0.31393 | 4.1138e-07 | 4.0449e-08 | 4.5182e-07 | 0.0015135 | 0.00014882 | 0.0016624 | 1.5221e-08 | 1.4966e-09 | 1.6717e-08 | 5.6001e-05 | 5.5063e-06 | 6.1507e-05
Co-62 |  | 0.028312 | 1.2928e-06 | 6875 | 0.31393 | 0 | 1.1955e-08 | 1.1955e-08 | 0 | 0.0029031 | 0.0029031 | 0 | 4.4235e-10 | 4.4235e-10 | 0 | 0.00010741 | 0.00010741
Co-62m |  | 0.26255 | 1.1989e-05 | 6875 | 0.31393 | 2.448e-08 | 1.8198e-07 | 2.0646e-07 | 0.00064103 | 0.0047652 | 0.0054062 | 9.0576e-10 | 6.7331e-09 | 7.6389e-09 | 2.3718e-05 | 0.00017631 | 0.00020003
Cr-48 |  | 24.4165 | 0.0011149 | 6875 | 0.31393 | 2.1953e-05 | 2.4474e-06 | 2.44e-05 | 0.0061813 | 0.00068912 | 0.0068704 | 8.1226e-07 | 9.0554e-08 | 9.0281e-07 | 0.00022871 | 2.5497e-05 | 0.00025421
Cr-49 |  | 0.79841 | 3.6457e-05 | 6875 | 0.31393 | 1.2348e-07 | 1.9922e-07 | 3.227e-07 | 0.0010633 | 0.0017155 | 0.0027787 | 4.5688e-09 | 7.3711e-09 | 1.194e-08 | 3.9342e-05 | 6.3472e-05 | 0.00010281
Cr-51 |  | 752.8675 | 0.034378 | 6875 | 0.31393 | 0.0001209 | 5.6196e-06 | 0.00012652 | 0.001104 | 5.1317e-05 | 0.0011553 | 4.4731e-06 | 2.0793e-07 | 4.6811e-06 | 4.0848e-05 | 1.8987e-06 | 4.2746e-05
Cr-55 |  | 0.066005 | 3.0139e-06 | 6875 | 0.31393 | 0 | 3.5192e-10 | 3.5192e-10 | 0 | 3.6655e-05 | 3.6655e-05 | 0 | 1.3021e-11 | 1.3021e-11 | 0 | 1.3562e-06 | 1.3562e-06
Cr-56 |  | 0.11212 | 5.1195e-06 | 6875 | 0.31393 | 0 | 2.0743e-09 | 2.0743e-09 | 0 | 0.00012719 | 0.00012719 | 0 | 7.6747e-11 | 7.6747e-11 | 0 | 4.7061e-06 | 4.7061e-06
Cs-121 |  | 0.04876 | 2.2265e-06 | 6875 | 0.31393 | 0 | 1.4064e-08 | 1.4064e-08 | 0 | 0.001983 | 0.001983 | 0 | 5.2039e-10 | 5.2039e-10 | 0 | 7.3372e-05 | 7.3372e-05
Cs-121m |  | 0.038379 | 1.7525e-06 | 6875 | 0.31393 | 0 | 1.1009e-08 | 1.1009e-08 | 0 | 0.001972 | 0.001972 | 0 | 4.0732e-10 | 4.0732e-10 | 0 | 7.2966e-05 | 7.2966e-05
Cs-123 |  | 0.11098 | 5.0678e-06 | 6875 | 0.31393 | 0 | 2.8936e-08 | 2.8936e-08 | 0 | 0.0017924 | 0.0017924 | 0 | 1.0706e-09 | 1.0706e-09 | 0 | 6.632e-05 | 6.632e-05
Cs-124 |  | 0.0096891 | 4.4242e-07 | 6875 | 0.31393 | 0 | 2.8051e-09 | 2.8051e-09 | 0 | 0.0019904 | 0.0019904 | 0 | 1.0379e-10 | 1.0379e-10 | 0 | 7.3644e-05 | 7.3644e-05
Cs-125 |  | 0.84937 | 3.8784e-05 | 6875 | 0.31393 | 7.731e-08 | 1.5261e-07 | 2.2992e-07 | 0.00062576 | 0.0012353 | 0.001861 | 2.8605e-09 | 5.6466e-09 | 8.5071e-09 | 2.3153e-05 | 4.5705e-05 | 6.8858e-05
Cs-126 |  | 0.030955 | 1.4135e-06 | 6875 | 0.31393 | 0 | 8.7306e-09 | 8.7306e-09 | 0 | 0.0019391 | 0.0019391 | 0 | 3.2303e-10 | 3.2303e-10 | 0 | 7.1745e-05 | 7.1745e-05
Cs-127 |  | 7.0781 | 0.0003232 | 6875 | 0.31393 | 1.2361e-06 | 6.9438e-07 | 1.9305e-06 | 0.0012007 | 0.00067445 | 0.0018751 | 4.5736e-08 | 2.5692e-08 | 7.1428e-08 | 4.4424e-05 | 2.4955e-05 | 6.9379e-05
Cs-128 |  | 0.068705 | 3.1372e-06 | 6875 | 0.31393 | 0 | 1.4799e-08 | 1.4799e-08 | 0 | 0.0014809 | 0.0014809 | 0 | 5.4756e-10 | 5.4756e-10 | 0 | 5.4792e-05 | 5.4792e-05
Cs-129 |  | 36.3077 | 0.0016579 | 6875 | 0.31393 | 1.2574e-05 | 2.1681e-06 | 1.4742e-05 | 0.002381 | 0.00041054 | 0.0027915 | 4.6524e-07 | 8.022e-08 | 5.4546e-07 | 8.8095e-05 | 1.519e-05 | 0.00010329
Cs-130 |  | 0.55134 | 2.5175e-05 | 6875 | 0.31393 | 3.3047e-08 | 6.5551e-08 | 9.8598e-08 | 0.00041209 | 0.00081741 | 0.0012295 | 1.2227e-09 | 2.4254e-09 | 3.6481e-09 | 1.5247e-05 | 3.0244e-05 | 4.5491e-05
Cs-130m |  | 0.065307 | 2.9821e-06 | 6875 | 0.31393 | 0 | 6.9987e-10 | 6.9987e-10 | 0 | 7.3677e-05 | 7.3677e-05 | 0 | 2.5895e-11 | 2.5895e-11 | 0 | 2.726e-06 | 2.726e-06
Cs-131 |  | 263.3453 | 0.012025 | 6875 | 0.31393 | 5.5637e-05 | 3.3698e-07 | 5.5974e-05 | 0.0014525 | 8.7972e-06 | 0.0014613 | 2.0586e-06 | 1.2468e-08 | 2.071e-06 | 5.3742e-05 | 3.255e-07 | 5.4067e-05
Cs-132 |  | 176.0981 | 0.008041 | 6875 | 0.31393 | 0.00023847 | 2.9575e-05 | 0.00026805 | 0.0093101 | 0.0011546 | 0.010465 | 8.8235e-06 | 1.0943e-06 | 9.9177e-06 | 0.00034447 | 4.2722e-05 | 0.0003872
Cs-134 |  | 5840.2167 | 0.26668 | 6875 | 0.31393 | 0.47972 | 0.0022015 | 0.48192 | 0.56471 | 0.0025915 | 0.5673 | 0.017749 | 8.1454e-05 | 0.017831 | 0.020894 | 9.5886e-05 | 0.02099
Cs-134m |  | 3.2876 | 0.00015012 | 6875 | 0.31393 | 8.2595e-07 | 1.4023e-08 | 8.3997e-07 | 0.0017272 | 2.9324e-05 | 0.0017565 | 3.056e-08 | 5.1884e-10 | 3.1079e-08 | 6.3907e-05 | 1.085e-06 | 6.4992e-05
Cs-135 |  | 6874.999 | 0.31393 | 6875 | 0.31393 | 0.31797 | 7.9542e-07 | 0.31797 | 0.31797 | 7.9542e-07 | 0.31797 | 0.011765 | 2.943e-08 | 0.011765 | 0.011765 | 2.943e-08 | 0.011765
Cs-135m |  | 1.0004 | 4.5679e-05 | 6875 | 0.31393 | 7.1436e-08 | 3.8989e-07 | 4.6132e-07 | 0.00049094 | 0.0026795 | 0.0031704 | 2.6431e-09 | 1.4426e-08 | 1.7069e-08 | 1.8165e-05 | 9.9141e-05 | 0.00011731
Cs-136 |  | 357.6865 | 0.016333 | 6875 | 0.31393 | 0.0040233 | 0.00018708 | 0.0042103 | 0.07733 | 0.0035959 | 0.080926 | 0.00014886 | 6.9221e-06 | 0.00015578 | 0.0028612 | 0.00013305 | 0.0029943
Cs-137 | Y | 6796.6348 | 0.31035 | 6875 | 0.31393 | 1.0487 | 3.4063e-06 | 1.0487 | 1.0607 | 3.4456e-06 | 1.0607 | 0.0388 | 1.2603e-07 | 0.0388 | 0.039248 | 1.2749e-07 | 0.039248
Cs-138 |  | 0.63061 | 2.8795e-05 | 6875 | 0.31393 | 1.26e-07 | 3.8665e-07 | 5.1265e-07 | 0.0013736 | 0.0042153 | 0.005589 | 4.6618e-09 | 1.4306e-08 | 1.8968e-08 | 5.0824e-05 | 0.00015597 | 0.00020679
Cs-138m |  | 0.054926 | 2.508e-06 | 6875 | 0.31393 | 0 | 5.6226e-09 | 5.6226e-09 | 0 | 0.00070378 | 0.00070378 | 0 | 2.0804e-10 | 2.0804e-10 | 0 | 2.604e-05 | 2.604e-05
Cs-139 |  | 0.17497 | 7.9895e-06 | 6875 | 0.31393 | 0 | 1.5486e-08 | 1.5486e-08 | 0 | 0.00060847 | 0.00060847 | 0 | 5.7297e-10 | 5.7297e-10 | 0 | 2.2514e-05 | 2.2514e-05
Cs-140 |  | 0.020039 | 9.1501e-07 | 6875 | 0.31393 | 0 | 9.4981e-09 | 9.4981e-09 | 0 | 0.0032586 | 0.0032586 | 0 | 3.5143e-10 | 3.5143e-10 | 0 | 0.00012057 | 0.00012057
Cu-57 |  | 6.1752e-05 | 2.8197e-09 | 6875 | 0.31393 | 0 | 1.8602e-11 | 1.8602e-11 | 0 | 0.002071 | 0.002071 | 0 | 6.8828e-13 | 6.8828e-13 | 0 | 7.6627e-05 | 7.6627e-05
Cu-59 |  | 0.025638 | 1.1707e-06 | 6875 | 0.31393 | 0 | 9.1312e-09 | 9.1312e-09 | 0 | 0.0024486 | 0.0024486 | 0 | 3.3785e-10 | 3.3785e-10 | 0 | 9.0597e-05 | 9.0597e-05
Cu-60 |  | 0.44733 | 2.0426e-05 | 6875 | 0.31393 | 6.9847e-08 | 4.4839e-07 | 5.1823e-07 | 0.0010735 | 0.0068912 | 0.0079646 | 2.5843e-09 | 1.659e-08 | 1.9175e-08 | 3.9718e-05 | 0.00025497 | 0.00029469
Cu-61 |  | 3.7746 | 0.00017236 | 6875 | 0.31393 | 1.2597e-06 | 7.4462e-07 | 2.0044e-06 | 0.0022945 | 0.0013562 | 0.0036507 | 4.661e-08 | 2.7551e-08 | 7.4161e-08 | 8.4895e-05 | 5.0181e-05 | 0.00013508
Cu-62 |  | 0.18258 | 8.3368e-06 | 6875 | 0.31393 | 0 | 4.4778e-08 | 4.4778e-08 | 0 | 0.0016861 | 0.0016861 | 0 | 1.6568e-09 | 1.6568e-09 | 0 | 6.2387e-05 | 6.2387e-05
Cu-64 |  | 14.3827 | 0.00065674 | 6875 | 0.31393 | 7.2374e-06 | 6.357e-07 | 7.8731e-06 | 0.0034595 | 0.00030387 | 0.0037634 | 2.6778e-07 | 2.3521e-08 | 2.913e-07 | 0.000128 | 1.1243e-05 | 0.00013924
Cu-66 |  | 0.096639 | 4.4128e-06 | 6875 | 0.31393 | 0 | 2.8339e-09 | 2.8339e-09 | 0 | 0.0002016 | 0.0002016 | 0 | 1.0485e-10 | 1.0485e-10 | 0 | 7.4593e-06 | 7.4593e-06
Cu-67 |  | 70.022 | 0.0031974 | 6875 | 0.31393 | 0.00017125 | 1.8331e-06 | 0.00017309 | 0.016814 | 0.00017998 | 0.016994 | 6.3364e-06 | 6.7823e-08 | 6.4042e-06 | 0.00062212 | 6.6591e-06 | 0.00062878
Cu-69 |  | 0.053793 | 2.4563e-06 | 6875 | 0.31393 | 0 | 7.2562e-09 | 7.2562e-09 | 0 | 0.00092737 | 0.00092737 | 0 | 2.6848e-10 | 2.6848e-10 | 0 | 3.4313e-05 | 3.4313e-05
Dy-148 |  | 0.062287 | 2.8442e-06 | 6875 | 0.31393 | 0 | 1.0461e-08 | 1.0461e-08 | 0 | 0.0011546 | 0.0011546 | 0 | 3.8705e-10 | 3.8705e-10 | 0 | 4.2722e-05 | 4.2722e-05
Dy-149 |  | 0.079274 | 3.6198e-06 | 6875 | 0.31393 | 0 | 3.1784e-08 | 3.1784e-08 | 0 | 0.0027565 | 0.0027565 | 0 | 1.176e-09 | 1.176e-09 | 0 | 0.00010199 | 0.00010199
Dy-150 |  | 0.13533 | 6.1796e-06 | 6875 | 0.31393 | 0 | 8.5143e-09 | 8.5143e-09 | 0 | 0.00043253 | 0.00043253 | 0 | 3.1503e-10 | 3.1503e-10 | 0 | 1.6004e-05 | 1.6004e-05
Dy-151 |  | 0.33786 | 1.5427e-05 | 6875 | 0.31393 | 1.8876e-07 | 1.1312e-07 | 3.0189e-07 | 0.0038411 | 0.0023019 | 0.006143 | 6.9842e-09 | 4.1856e-09 | 1.117e-08 | 0.00014212 | 8.5172e-05 | 0.00022729
Dy-152 |  | 2.6953 | 0.00012307 | 6875 | 0.31393 | 7.4397e-07 | 1.6957e-07 | 9.1354e-07 | 0.0018976 | 0.00043253 | 0.0023302 | 2.7527e-08 | 6.2742e-09 | 3.3801e-08 | 7.0213e-05 | 1.6004e-05 | 8.6216e-05
Dy-153 |  | 7.248 | 0.00033096 | 6875 | 0.31393 | 4.0494e-06 | 1.4762e-06 | 5.5256e-06 | 0.0038411 | 0.0014002 | 0.0052413 | 1.4983e-07 | 5.4619e-08 | 2.0445e-07 | 0.00014212 | 5.1808e-05 | 0.00019393
Dy-154 |  | 6874.9992 | 0.31393 | 6875 | 0.31393 | 155.1687 | 0 | 155.1687 | 155.1687 | 0 | 155.1687 | 5.7412 | 0 | 5.7412 | 5.7412 | 0 | 5.7412
Dy-155 |  | 11.2117 | 0.00051195 | 6875 | 0.31393 | 4.5217e-06 | 1.7694e-06 | 6.2911e-06 | 0.0027727 | 0.001085 | 0.0038577 | 1.673e-07 | 6.5467e-08 | 2.3277e-07 | 0.00010259 | 4.0145e-05 | 0.00014273
Dy-157 |  | 9.2185 | 0.00042094 | 6875 | 0.31393 | 1.2859e-06 | 7.0776e-07 | 1.9936e-06 | 0.00095899 | 0.00052783 | 0.0014868 | 4.7578e-08 | 2.6187e-08 | 7.3765e-08 | 3.5483e-05 | 1.953e-05 | 5.5013e-05
Dy-159 |  | 3243.9003 | 0.14812 | 6875 | 0.31393 | 0.0061572 | 1.7295e-05 | 0.0061745 | 0.013049 | 3.6655e-05 | 0.013086 | 0.00022782 | 6.3993e-07 | 0.00022846 | 0.00048283 | 1.3562e-06 | 0.00048419
Dy-165 |  | 2.6432 | 0.0001207 | 6875 | 0.31393 | 7.3545e-07 | 1.9589e-08 | 7.5504e-07 | 0.0019129 | 5.0951e-05 | 0.0019639 | 2.7212e-08 | 7.2479e-10 | 2.7937e-08 | 7.0777e-05 | 1.8852e-06 | 7.2662e-05
Dy-165m |  | 0.023726 | 1.0834e-06 | 6875 | 0.31393 | 0 | 8.956e-11 | 8.956e-11 | 0 | 2.5952e-05 | 2.5952e-05 | 0 | 3.3137e-12 | 3.3137e-12 | 0 | 9.6022e-07 | 9.6022e-07
Dy-166 |  | 92.4114 | 0.0042197 | 6875 | 0.31393 | 0.00082061 | 6.4544e-07 | 0.00082126 | 0.06105 | 4.8018e-05 | 0.061098 | 3.0363e-05 | 2.3881e-08 | 3.0387e-05 | 0.0022589 | 1.7767e-06 | 0.0022606
Dy-167 |  | 0.11702 | 5.3436e-06 | 6875 | 0.31393 | 0 | 1.4974e-08 | 1.4974e-08 | 0 | 0.00087972 | 0.00087972 | 0 | 5.5405e-10 | 5.5405e-10 | 0 | 3.255e-05 | 3.255e-05
Dy-168 |  | 0.16421 | 7.4982e-06 | 6875 | 0.31393 | 0 | 1.5146e-08 | 1.5146e-08 | 0 | 0.00063413 | 0.00063413 | 0 | 5.6042e-10 | 5.6042e-10 | 0 | 2.3463e-05 | 2.3463e-05
Er-154 |  | 0.070403 | 3.2148e-06 | 6875 | 0.31393 | 0 | 8.4082e-10 | 8.4082e-10 | 0 | 8.2107e-05 | 8.2107e-05 | 0 | 3.111e-11 | 3.111e-11 | 0 | 3.038e-06 | 3.038e-06
Er-156 |  | 0.36806 | 1.6806e-05 | 6875 | 0.31393 | 3.2411e-08 | 3.3753e-09 | 3.5787e-08 | 0.00060541 | 6.3047e-05 | 0.00066846 | 1.1992e-09 | 1.2489e-10 | 1.3241e-09 | 2.24e-05 | 2.3327e-06 | 2.4733e-05
Er-159 |  | 0.6795 | 3.1027e-05 | 6875 | 0.31393 | 5.2043e-08 | 1.5796e-07 | 2.1e-07 | 0.00052656 | 0.0015982 | 0.0021247 | 1.9256e-09 | 5.8444e-09 | 7.7699e-09 | 1.9483e-05 | 5.9132e-05 | 7.8615e-05
Er-161 |  | 3.6353 | 0.000166 | 6875 | 0.31393 | 8.6487e-07 | 8.6444e-07 | 1.7293e-06 | 0.0016356 | 0.0016348 | 0.0032704 | 3.2e-08 | 3.1984e-08 | 6.3985e-08 | 6.0518e-05 | 6.0488e-05 | 0.00012101
Er-163 |  | 1.4156 | 6.464e-05 | 6875 | 0.31393 | 8.1709e-09 | 7.4117e-09 | 1.5583e-08 | 3.9683e-05 | 3.5995e-05 | 7.5678e-05 | 3.0232e-10 | 2.7423e-10 | 5.7656e-10 | 1.4683e-06 | 1.3318e-06 | 2.8001e-06
Er-165 |  | 11.7326 | 0.00053574 | 6875 | 0.31393 | 4.5147e-07 | 5.6361e-08 | 5.0783e-07 | 0.00026455 | 3.3026e-05 | 0.00029758 | 1.6704e-08 | 2.0854e-09 | 1.879e-08 | 9.7884e-06 | 1.222e-06 | 1.101e-05
Er-167m |  | 0.00071378 | 3.2593e-08 | 6875 | 0.31393 | 0 | 1.5337e-11 | 1.5337e-11 | 0 | 0.00014772 | 0.00014772 | 0 | 5.6746e-13 | 5.6746e-13 | 0 | 5.4656e-06 | 5.4656e-06
Er-169 |  | 255.4903 | 0.011666 | 6875 | 0.31393 | 0.00121 | 4.0184e-08 | 0.00121 | 0.03256 | 1.0813e-06 | 0.032561 | 4.477e-05 | 1.4868e-09 | 4.4772e-05 | 0.0012047 | 4.0009e-08 | 0.0012048
Er-171 |  | 8.5118 | 0.00038867 | 6875 | 0.31393 | 8.5033e-06 | 7.3065e-07 | 9.234e-06 | 0.0068681 | 0.00059015 | 0.0074583 | 3.1462e-07 | 2.7034e-08 | 3.4166e-07 | 0.00025412 | 2.1835e-05 | 0.00027596
Er-172 |  | 55.8319 | 0.0025494 | 6875 | 0.31393 | 0.00028714 | 6.6679e-06 | 0.00029381 | 0.035358 | 0.00082107 | 0.036179 | 1.0624e-05 | 2.4671e-07 | 1.0871e-05 | 0.0013083 | 3.038e-05 | 0.0013386
Er-173 |  | 0.027067 | 1.2359e-06 | 6875 | 0.31393 | 0 | 5.3827e-09 | 5.3827e-09 | 0 | 0.0013672 | 0.0013672 | 0 | 1.9916e-10 | 1.9916e-10 | 0 | 5.0588e-05 | 5.0588e-05
Es-249 |  | 1.929 | 8.8083e-05 | 6875 | 0.31393 | 1.713e-06 | 1.8204e-07 | 1.895e-06 | 0.006105 | 0.0006488 | 0.0067538 | 6.338e-08 | 6.7355e-09 | 7.0115e-08 | 0.00022589 | 2.4005e-05 | 0.00024989
Es-250 |  | 9.7394 | 0.00044472 | 6875 | 0.31393 | 5.3333e-05 | 2.7262e-06 | 5.6059e-05 | 0.037648 | 0.0019244 | 0.039572 | 1.9733e-06 | 1.0087e-07 | 2.0742e-06 | 0.001393 | 7.1203e-05 | 0.0014642
Es-250m |  | 2.5141 | 0.0001148 | 6875 | 0.31393 | 2.9023e-06 | 3.3377e-07 | 3.2361e-06 | 0.0079365 | 0.00091271 | 0.0088492 | 1.0739e-07 | 1.235e-08 | 1.1974e-07 | 0.00029365 | 3.377e-05 | 0.00032742
Es-251 |  | 37.3723 | 0.0017065 | 6875 | 0.31393 | 0.0003208 | 7.1334e-07 | 0.00032152 | 0.059015 | 0.00013123 | 0.059146 | 1.187e-05 | 2.6393e-08 | 1.1896e-05 | 0.0021836 | 4.8553e-06 | 0.0021884
Es-253 |  | 556.3686 | 0.025405 | 6875 | 0.31393 | 7.0609 | 4.4495e-08 | 7.0609 | 87.2506 | 5.4983e-07 | 87.2506 | 0.26125 | 1.6463e-09 | 0.26125 | 3.2283 | 2.0344e-08 | 3.2283
Es-254 |  | 4499.6027 | 0.20546 | 6875 | 0.31393 | 144.3428 | 3.5266e-06 | 144.3428 | 220.5431 | 5.3883e-06 | 220.5431 | 5.3407 | 1.3048e-07 | 5.3407 | 8.1601 | 1.9937e-07 | 8.1601
Es-254m |  | 44.507 | 0.0020323 | 6875 | 0.31393 | 0.092877 | 5.0544e-06 | 0.092882 | 14.3468 | 0.00078075 | 14.3475 | 0.0034365 | 1.8701e-07 | 0.0034366 | 0.53083 | 2.8888e-05 | 0.53086
Es-255 |  | 1079.8775 | 0.049309 | 6875 | 0.31393 | 19.778 | 2.85e-07 | 19.778 | 125.9156 | 1.8144e-06 | 125.9156 | 0.73178 | 1.0545e-08 | 0.73178 | 4.6589 | 6.7134e-08 | 4.6589
Es-256 |  | 0.47942 | 2.1891e-05 | 6875 | 0.31393 | 8.0711e-05 | 1.1068e-09 | 8.0712e-05 | 1.1574 | 1.5872e-05 | 1.1574 | 2.9863e-06 | 4.0951e-11 | 2.9863e-06 | 0.042824 | 5.8725e-07 | 0.042825
Eu-142 |  | 0.00073612 | 3.3613e-08 | 6875 | 0.31393 | 0 | 2.2685e-10 | 2.2685e-10 | 0 | 0.0021187 | 0.0021187 | 0 | 8.3934e-12 | 8.3934e-12 | 0 | 7.8391e-05 | 7.8391e-05
Eu-142m |  | 0.023084 | 1.0541e-06 | 6875 | 0.31393 | 0 | 1.9446e-08 | 1.9446e-08 | 0 | 0.0057915 | 0.0057915 | 0 | 7.195e-10 | 7.195e-10 | 0 | 0.00021429 | 0.00021429
Eu-143 |  | 0.048886 | 2.2322e-06 | 6875 | 0.31393 | 0 | 1.371e-08 | 1.371e-08 | 0 | 0.0019281 | 0.0019281 | 0 | 5.0726e-10 | 5.0726e-10 | 0 | 7.1338e-05 | 7.1338e-05
Eu-144 |  | 0.0032087 | 1.4652e-07 | 6875 | 0.31393 | 0 | 8.8618e-10 | 8.8618e-10 | 0 | 0.0018987 | 0.0018987 | 0 | 3.2789e-11 | 3.2789e-11 | 0 | 7.0253e-05 | 7.0253e-05
Eu-145 |  | 161.1763 | 0.0073597 | 6875 | 0.31393 | 0.00036318 | 5.113e-05 | 0.00041431 | 0.015491 | 0.002181 | 0.017672 | 1.3438e-05 | 1.8918e-06 | 1.5329e-05 | 0.00057318 | 8.0696e-05 | 0.00065388
Eu-146 |  | 125.299 | 0.0057214 | 6875 | 0.31393 | 0.00043162 | 7.4154e-05 | 0.00050577 | 0.023682 | 0.0040687 | 0.027751 | 1.597e-05 | 2.7437e-06 | 1.8714e-05 | 0.00087625 | 0.00015054 | 0.0010268
Eu-147 |  | 655.0156 | 0.029909 | 6875 | 0.31393 | 0.0031749 | 7.0894e-05 | 0.0032458 | 0.033323 | 0.0007441 | 0.034067 | 0.00011747 | 2.6231e-06 | 0.00012009 | 0.001233 | 2.7532e-05 | 0.0012605
Eu-148 |  | 1467.0114 | 0.066987 | 6875 | 0.31393 | 0.022472 | 0.00078998 | 0.023262 | 0.10531 | 0.0037022 | 0.10901 | 0.00083145 | 2.9229e-05 | 0.00086068 | 0.0038965 | 0.00013698 | 0.0040335
Eu-149 |  | 2363.2345 | 0.10791 | 6875 | 0.31393 | 0.0042671 | 2.5578e-05 | 0.0042926 | 0.012413 | 7.441e-05 | 0.012488 | 0.00015788 | 9.4638e-07 | 0.00015883 | 0.0004593 | 2.7532e-06 | 0.00046205
Eu-150 |  | 6810.8443 | 0.311 | 6875 | 0.31393 | 3.3768 | 0.0025129 | 3.3793 | 3.4086 | 0.0025365 | 3.4112 | 0.12494 | 9.2976e-05 | 0.12504 | 0.12612 | 9.3852e-05 | 0.12621
Eu-150m |  | 14.4959 | 0.00066191 | 6875 | 0.31393 | 1.3087e-05 | 1.8008e-07 | 1.3267e-05 | 0.0062067 | 8.5406e-05 | 0.0062922 | 4.8422e-07 | 6.6629e-09 | 4.9088e-07 | 0.00022965 | 3.16e-06 | 0.00023281
Eu-152 |  | 6701.9888 | 0.30603 | 6875 | 0.31393 | 2.4624 | 0.0019224 | 2.4643 | 2.5259 | 0.001972 | 2.5279 | 0.091108 | 7.1129e-05 | 0.091179 | 0.09346 | 7.2966e-05 | 0.093533
Eu-152m |  | 10.5453 | 0.00048152 | 6875 | 0.31393 | 9.7934e-06 | 7.7027e-07 | 1.0564e-05 | 0.0063848 | 0.00050217 | 0.006887 | 3.6236e-07 | 2.85e-08 | 3.9086e-07 | 0.00023624 | 1.858e-05 | 0.00025482
Eu-152n |  | 1.812 | 8.2739e-05 | 6875 | 0.31393 | 6.4362e-08 | 2.5408e-08 | 8.977e-08 | 0.0002442 | 9.6403e-05 | 0.0003406 | 2.3814e-09 | 9.401e-10 | 3.3215e-09 | 9.0354e-06 | 3.5669e-06 | 1.2602e-05
Eu-154 |  | 6605.0804 | 0.3016 | 6875 | 0.31393 | 2.8105 | 0.0020355 | 2.8125 | 2.9253 | 0.0021187 | 2.9274 | 0.10399 | 7.5313e-05 | 0.10406 | 0.10824 | 7.8391e-05 | 0.10831
Eu-154m |  | 0.86824 | 3.9646e-05 | 6875 | 0.31393 | 1.5292e-08 | 9.9527e-09 | 2.5244e-08 | 0.00012108 | 7.8808e-05 | 0.00019989 | 5.6579e-10 | 3.6825e-10 | 9.3404e-10 | 4.4801e-06 | 2.9159e-06 | 7.396e-06
Eu-155 |  | 6398.0736 | 0.29215 | 6875 | 0.31393 | 0.15411 | 7.4024e-05 | 0.15418 | 0.1656 | 7.9542e-05 | 0.16568 | 0.0057021 | 2.7389e-06 | 0.0057048 | 0.0061271 | 2.943e-06 | 0.0061301
Eu-156 |  | 412.8615 | 0.018852 | 6875 | 0.31393 | 0.0067367 | 0.00013075 | 0.0068674 | 0.11218 | 0.0021773 | 0.11436 | 0.00024926 | 4.8379e-06 | 0.00025409 | 0.0041506 | 8.0561e-05 | 0.0042312
Eu-157 |  | 17.1912 | 0.00078499 | 6875 | 0.31393 | 2.4171e-05 | 1.1274e-06 | 2.5298e-05 | 0.0096662 | 0.00045086 | 0.010117 | 8.9432e-07 | 4.1713e-08 | 9.3604e-07 | 0.00035765 | 1.6682e-05 | 0.00037433
Eu-158 |  | 0.86636 | 3.956e-05 | 6875 | 0.31393 | 1.872e-07 | 2.8361e-07 | 4.7082e-07 | 0.0014856 | 0.0022506 | 0.0037362 | 6.9265e-09 | 1.0494e-08 | 1.742e-08 | 5.4965e-05 | 8.3273e-05 | 0.00013824
Eu-159 |  | 0.34164 | 1.56e-05 | 6875 | 0.31393 | 3.6025e-08 | 2.4044e-08 | 6.0069e-08 | 0.00072497 | 0.00048385 | 0.0012088 | 1.3329e-09 | 8.8961e-10 | 2.2226e-09 | 2.6824e-05 | 1.7902e-05 | 4.4726e-05
F-17 |  | 0.020287 | 9.2636e-07 | 6875 | 0.31393 | 0 | 4.9756e-09 | 4.9756e-09 | 0 | 0.0016861 | 0.0016861 | 0 | 1.841e-10 | 1.841e-10 | 0 | 6.2387e-05 | 6.2387e-05
F-18 |  | 2.0719 | 9.4607e-05 | 6875 | 0.31393 | 5.0902e-07 | 4.8716e-07 | 9.9618e-07 | 0.0016891 | 0.0016165 | 0.0033055 | 1.8834e-08 | 1.8025e-08 | 3.6859e-08 | 6.2495e-05 | 5.981e-05 | 0.0001223
Fe-52 |  | 9.3714 | 0.00042792 | 6875 | 0.31393 | 2.6699e-05 | 1.6388e-06 | 2.8338e-05 | 0.019587 | 0.0012023 | 0.020789 | 9.8786e-07 | 6.0637e-08 | 1.0485e-06 | 0.00072471 | 4.4485e-05 | 0.0007692
Fe-53 |  | 0.16063 | 7.3345e-06 | 6875 | 0.31393 | 0 | 4.5817e-08 | 4.5817e-08 | 0 | 0.001961 | 0.001961 | 0 | 1.6952e-09 | 1.6952e-09 | 0 | 7.2559e-05 | 7.2559e-05
Fe-53m |  | 0.047678 | 2.1771e-06 | 6875 | 0.31393 | 0 | 3.6605e-08 | 3.6605e-08 | 0 | 0.0052783 | 0.0052783 | 0 | 1.3544e-09 | 1.3544e-09 | 0 | 0.0001953 | 0.0001953
Fe-55 |  | 6073.6695 | 0.27734 | 6875 | 0.31393 | 0.020293 | 2.1664e-13 | 0.020293 | 0.02297 | 2.4522e-13 | 0.02297 | 0.00075083 | 8.0157e-15 | 0.00075083 | 0.00084989 | 9.0732e-15 | 0.00084989
Fe-59 |  | 1205.2577 | 0.055035 | 6875 | 0.31393 | 0.019845 | 0.00036114 | 0.020206 | 0.1132 | 0.00206 | 0.11526 | 0.00073425 | 1.3362e-05 | 0.00074761 | 0.0041883 | 7.6221e-05 | 0.0042645
Fe-60 |  | 6874.9984 | 0.31393 | 6875 | 0.31393 | 7.5549 | 2.5402e-07 | 7.5549 | 7.5549 | 2.5402e-07 | 7.5549 | 0.27953 | 9.3987e-09 | 0.27953 | 0.27953 | 9.3987e-09 | 0.27953
Fe-61 |  | 0.11287 | 5.154e-06 | 6875 | 0.31393 | 0 | 4.02e-08 | 4.02e-08 | 0 | 0.0024486 | 0.0024486 | 0 | 1.4874e-09 | 1.4874e-09 | 0 | 9.0597e-05 | 9.0597e-05
Fe-62 |  | 0.021392 | 9.7678e-07 | 6875 | 0.31393 | 0 | 2.646e-09 | 2.646e-09 | 0 | 0.0008504 | 0.0008504 | 0 | 9.7902e-11 | 9.7902e-11 | 0 | 3.1465e-05 | 3.1465e-05
Fm-251 |  | 6.0022 | 0.00027407 | 6875 | 0.31393 | 4.797e-05 | 2.0321e-07 | 4.8173e-05 | 0.054945 | 0.00023276 | 0.055178 | 1.7749e-06 | 7.5188e-09 | 1.7824e-06 | 0.002033 | 8.6121e-06 | 0.0020416
Fm-252 |  | 28.754 | 0.001313 | 6875 | 0.31393 | 0.044365 | 2.6215e-09 | 0.044365 | 10.6074 | 6.268e-07 | 10.6074 | 0.0016415 | 9.6997e-11 | 0.0016415 | 0.39248 | 2.3192e-08 | 0.39248
Fm-253 |  | 81.5395 | 0.0037233 | 6875 | 0.31393 | 0.15024 | 1.0086e-06 | 0.15025 | 12.6679 | 8.504e-05 | 12.668 | 0.0055591 | 3.7318e-08 | 0.0055591 | 0.46871 | 3.1465e-06 | 0.46871
Fm-254 |  | 3.6693 | 0.00016755 | 6875 | 0.31393 | 0.0010101 | 6.7885e-09 | 0.0010101 | 1.8925 | 1.2719e-05 | 1.8926 | 3.7373e-05 | 2.5117e-10 | 3.7373e-05 | 0.070024 | 4.7061e-07 | 0.070025
Fm-255 |  | 22.7291 | 0.0010379 | 6875 | 0.31393 | 0.026827 | 1.1476e-08 | 0.026827 | 8.1146 | 3.4712e-06 | 8.1146 | 0.00099261 | 4.2462e-10 | 0.00099261 | 0.30024 | 1.2844e-07 | 0.30024
Fm-256 |  | 2.9747 | 0.00013583 | 6875 | 0.31393 | 0.0031368 | 9.627e-06 | 0.0031464 | 7.2497 | 0.02225 | 7.2719 | 0.00011606 | 3.562e-07 | 0.00011642 | 0.26824 | 0.00082324 | 0.26906
Fm-257 |  | 2511.1009 | 0.11466 | 6875 | 0.31393 | 85.0133 | 8.0598e-05 | 85.0134 | 232.7531 | 0.00022066 | 232.7533 | 3.1455 | 2.9821e-06 | 3.1455 | 8.6119 | 8.1646e-06 | 8.6119
Fr-212 |  | 0.3775 | 1.7237e-05 | 6875 | 0.31393 | 9.7493e-06 | 1.0587e-07 | 9.8551e-06 | 0.17755 | 0.0019281 | 0.17948 | 3.6072e-07 | 3.9171e-09 | 3.6464e-07 | 0.0065695 | 7.1338e-05 | 0.0066408
Fr-219 |  | 6.2916e-06 | 2.8729e-10 | 6875 | 0.31393 | 0 | 5.2665e-15 | 5.2665e-15 | 0 | 5.7548e-06 | 5.7548e-06 | 0 | 1.9486e-16 | 1.9486e-16 | 0 | 2.1293e-07 | 2.1293e-07
Fr-220 |  | 0.0086195 | 3.9359e-07 | 6875 | 0.31393 | 0 | 1.6177e-11 | 1.6177e-11 | 0 | 1.2903e-05 | 1.2903e-05 | 0 | 5.9853e-13 | 5.9853e-13 | 0 | 4.774e-07 | 4.774e-07
Fr-221 | SE | 0.092487 | 4.2231e-06 | 6875 | 0.31393 | 0 | 6.1638e-10 | 6.1638e-10 | 0 | 4.5819e-05 | 4.5819e-05 | 0 | 2.2806e-11 | 2.2806e-11 | 0 | 1.6953e-06 | 1.6953e-06
Fr-222 |  | 0.26802 | 1.2239e-05 | 6875 | 0.31393 | 3.0544e-05 | 1.1675e-08 | 3.0556e-05 | 0.78348 | 0.00029947 | 0.78377 | 1.1301e-06 | 4.3197e-10 | 1.1306e-06 | 0.028989 | 1.108e-05 | 0.029
Fr-223 |  | 0.41525 | 1.8961e-05 | 6875 | 0.31393 | 2.0434e-05 | 4.76e-09 | 2.0439e-05 | 0.33832 | 7.8808e-05 | 0.3384 | 7.5607e-07 | 1.7612e-10 | 7.5625e-07 | 0.012518 | 2.9159e-06 | 0.012521
Fr-224 |  | 0.062853 | 2.87e-06 | 6875 | 0.31393 | 0 | 8.7799e-09 | 8.7799e-09 | 0 | 0.00096036 | 0.00096036 | 0 | 3.2486e-10 | 3.2486e-10 | 0 | 3.5533e-05 | 3.5533e-05
Fr-227 |  | 0.046621 | 2.1288e-06 | 6875 | 0.31393 | 0 | 4.9713e-09 | 4.9713e-09 | 0 | 0.0007331 | 0.0007331 | 0 | 1.8394e-10 | 1.8394e-10 | 0 | 2.7125e-05 | 2.7125e-05
Ga-64 |  | 0.049584 | 2.2641e-06 | 6875 | 0.31393 | 0 | 4.3356e-08 | 4.3356e-08 | 0 | 0.0060114 | 0.0060114 | 0 | 1.6042e-09 | 1.6042e-09 | 0 | 0.00022242 | 0.00022242
Ga-65 |  | 0.2869 | 1.31e-05 | 6875 | 0.31393 | 2.1867e-08 | 8e-08 | 1.0187e-07 | 0.00052401 | 0.0019171 | 0.0024411 | 8.0909e-10 | 2.96e-09 | 3.7691e-09 | 1.9388e-05 | 7.0931e-05 | 9.032e-05
Ga-66 |  | 10.7474 | 0.00049075 | 6875 | 0.31393 | 2.2666e-05 | 7.1053e-06 | 2.9772e-05 | 0.014499 | 0.0045452 | 0.019045 | 8.3865e-07 | 2.629e-07 | 1.1015e-06 | 0.00053648 | 0.00016817 | 0.00070465
Ga-67 |  | 88.6388 | 0.0040474 | 6875 | 0.31393 | 9.8717e-05 | 3.1049e-06 | 0.00010182 | 0.0076567 | 0.00024082 | 0.0078975 | 3.6525e-06 | 1.1488e-07 | 3.7674e-06 | 0.0002833 | 8.9105e-06 | 0.00029221
Ga-68 |  | 1.278 | 5.8357e-05 | 6875 | 0.31393 | 2.9034e-07 | 2.9232e-07 | 5.8266e-07 | 0.0015619 | 0.0015725 | 0.0031344 | 1.0743e-08 | 1.0816e-08 | 2.1558e-08 | 5.7789e-05 | 5.8183e-05 | 0.00011597
Ga-70 |  | 0.39901 | 1.822e-05 | 6875 | 0.31393 | 2.8789e-08 | 1.7594e-09 | 3.0548e-08 | 0.00049603 | 3.0314e-05 | 0.00052635 | 1.0652e-09 | 6.5097e-11 | 1.1303e-09 | 1.8353e-05 | 1.1216e-06 | 1.9475e-05
Ga-72 |  | 15.9681 | 0.00072914 | 6875 | 0.31393 | 3.9703e-05 | 1.1153e-05 | 5.0856e-05 | 0.017094 | 0.0048018 | 0.021896 | 1.469e-06 | 4.1266e-07 | 1.8817e-06 | 0.00063248 | 0.00017767 | 0.00081015
Ga-73 |  | 5.5039 | 0.00025132 | 6875 | 0.31393 | 3.7267e-06 | 4.5778e-07 | 4.1845e-06 | 0.0046551 | 0.00057182 | 0.0052269 | 1.3789e-07 | 1.6938e-08 | 1.5483e-07 | 0.00017224 | 2.1157e-05 | 0.00019339
Ga-74 |  | 0.15326 | 6.9984e-06 | 6875 | 0.31393 | 0 | 1.2666e-07 | 1.2666e-07 | 0 | 0.0056815 | 0.0056815 | 0 | 4.6864e-09 | 4.6864e-09 | 0 | 0.00021022 | 0.00021022
Gd-142 |  | 0.022084 | 1.0084e-06 | 6875 | 0.31393 | 0 | 5.6281e-09 | 5.6281e-09 | 0 | 0.0017521 | 0.0017521 | 0 | 2.0824e-10 | 2.0824e-10 | 0 | 6.4828e-05 | 6.4828e-05
Gd-143m |  | 0.034604 | 1.5801e-06 | 6875 | 0.31393 | 0 | 1.8025e-08 | 1.8025e-08 | 0 | 0.0035812 | 0.0035812 | 0 | 6.6693e-10 | 6.6693e-10 | 0 | 0.0001325 | 0.0001325
Gd-144 |  | 0.084371 | 3.8525e-06 | 6875 | 0.31393 | 0 | 1.9118e-08 | 1.9118e-08 | 0 | 0.0015578 | 0.0015578 | 0 | 7.0737e-10 | 7.0737e-10 | 0 | 5.764e-05 | 5.764e-05
Gd-145 |  | 0.43412 | 1.9823e-05 | 6875 | 0.31393 | 3.3892e-08 | 2.7312e-07 | 3.0701e-07 | 0.00053673 | 0.0043253 | 0.004862 | 1.254e-09 | 1.0105e-08 | 1.1359e-08 | 1.9859e-05 | 0.00016004 | 0.0001799
Gd-145m |  | 0.026739 | 1.221e-06 | 6875 | 0.31393 | 0 | 4.391e-09 | 4.391e-09 | 0 | 0.001129 | 0.001129 | 0 | 1.6247e-10 | 1.6247e-10 | 0 | 4.1772e-05 | 4.1772e-05
Gd-146 |  | 1305.0177 | 0.05959 | 6875 | 0.31393 | 0.037615 | 6.0812e-05 | 0.037675 | 0.19816 | 0.00032037 | 0.19848 | 0.0013917 | 2.25e-06 | 0.001394 | 0.0073319 | 1.1854e-05 | 0.0073437
Gd-147 |  | 43.148 | 0.0019702 | 6875 | 0.31393 | 8.3017e-05 | 1.447e-05 | 9.7487e-05 | 0.013228 | 0.0023056 | 0.015533 | 3.0716e-06 | 5.3539e-07 | 3.607e-06 | 0.00048942 | 8.5307e-05 | 0.00057472
Gd-148 |  | 6843.1658 | 0.31247 | 6875 | 0.31393 | 167.8697 | 0 | 167.8697 | 168.6506 | 0 | 168.6506 | 6.2112 | 0 | 6.2112 | 6.2401 | 0 | 6.2401
Gd-149 |  | 252.2287 | 0.011517 | 6875 | 0.31393 | 0.00097991 | 3.0123e-05 | 0.00101 | 0.026709 | 0.00082107 | 0.02753 | 3.6257e-05 | 1.1146e-06 | 3.7371e-05 | 0.00098825 | 3.038e-05 | 0.0010186
Gd-150 |  | 6874.9987 | 0.31393 | 6875 | 0.31393 | 144.485 | 0 | 144.485 | 144.485 | 0 | 144.485 | 5.3459 | 0 | 5.3459 | 5.3459 | 0 | 5.3459
Gd-151 |  | 2932.0094 | 0.13388 | 6875 | 0.31393 | 0.014211 | 3.361e-05 | 0.014245 | 0.033323 | 7.8808e-05 | 0.033402 | 0.00052582 | 1.2436e-06 | 0.00052707 | 0.001233 | 2.9159e-06 | 0.0012359
Gd-152 |  | 6899.2431 | 0.31503 | 6875 | 0.31393 | 513.0967 | 0 | 513.0967 | 511.2938 | 0 | 511.2938 | 18.9846 | 0 | 18.9846 | 18.9179 | 0 | 18.9179
Gd-153 |  | 4252.5136 | 0.19418 | 6875 | 0.31393 | 0.041696 | 7.0513e-05 | 0.041766 | 0.067409 | 0.000114 | 0.067523 | 0.0015427 | 2.609e-06 | 0.0015454 | 0.0024941 | 4.2179e-06 | 0.0024984
Gd-159 |  | 20.9273 | 0.00095559 | 6875 | 0.31393 | 2.7178e-05 | 2.6221e-07 | 2.7441e-05 | 0.0089286 | 8.6139e-05 | 0.0090147 | 1.0056e-06 | 9.7016e-09 | 1.0153e-06 | 0.00033036 | 3.1872e-06 | 0.00033354
Gd-162 |  | 0.15855 | 7.2397e-06 | 6875 | 0.31393 | 0 | 1.5723e-08 | 1.5723e-08 | 0 | 0.00068178 | 0.00068178 | 0 | 5.8175e-10 | 5.8175e-10 | 0 | 2.5226e-05 | 2.5226e-05
Ge-66 |  | 2.5594 | 0.00011687 | 6875 | 0.31393 | 1.0417e-06 | 4.0529e-07 | 1.447e-06 | 0.0027981 | 0.0010887 | 0.0038868 | 3.8543e-08 | 1.4996e-08 | 5.3538e-08 | 0.00010353 | 4.028e-05 | 0.00014381
Ge-67 |  | 0.35674 | 1.6289e-05 | 6875 | 0.31393 | 3.9202e-08 | 1.2439e-07 | 1.6359e-07 | 0.00075549 | 0.0023972 | 0.0031527 | 1.4505e-09 | 4.6024e-09 | 6.0529e-09 | 2.7953e-05 | 8.8698e-05 | 0.00011665
Ge-68 |  | 4469.0249 | 0.20407 | 6875 | 0.31393 | 0.55394 | 2.1135e-09 | 0.55394 | 0.85216 | 3.2513e-09 | 0.85216 | 0.020496 | 7.8199e-11 | 0.020496 | 0.03153 | 1.203e-10 | 0.03153
Ge-69 |  | 44.2238 | 0.0020194 | 6875 | 0.31393 | 4.7943e-05 | 1.0327e-05 | 5.827e-05 | 0.0074532 | 0.0016055 | 0.0090587 | 1.7739e-06 | 3.8211e-07 | 2.156e-06 | 0.00027577 | 5.9403e-05 | 0.00033517
Ge-71 |  | 310.6654 | 0.014186 | 6875 | 0.31393 | 1.6552e-05 | 1.4907e-10 | 1.6552e-05 | 0.0003663 | 3.299e-09 | 0.0003663 | 6.1243e-07 | 5.5157e-12 | 6.1244e-07 | 1.3553e-05 | 1.2206e-10 | 1.3553e-05
Ge-75 |  | 1.5625 | 7.1345e-05 | 6875 | 0.31393 | 2.5899e-07 | 1.5245e-08 | 2.7424e-07 | 0.0011396 | 6.7079e-05 | 0.0012067 | 9.5828e-09 | 5.6406e-10 | 1.0147e-08 | 4.2165e-05 | 2.4819e-06 | 4.4647e-05
Ge-77 |  | 12.7972 | 0.00058435 | 6875 | 0.31393 | 2.1307e-05 | 3.3774e-06 | 2.4685e-05 | 0.011447 | 0.0018144 | 0.013261 | 7.8837e-07 | 1.2496e-07 | 9.1333e-07 | 0.00042353 | 6.7134e-05 | 0.00049067
Ge-78 |  | 1.661 | 7.5844e-05 | 6875 | 0.31393 | 7.0675e-07 | 1.0893e-07 | 8.1568e-07 | 0.0029253 | 0.00045086 | 0.0033762 | 2.615e-08 | 4.0303e-09 | 3.018e-08 | 0.00010824 | 1.6682e-05 | 0.00012492
H-3 |  | 6685.2157 | 0.30526 | 6875 | 0.31393 | 0.0071485 | 0 | 0.0071485 | 0.0073514 | 0 | 0.0073514 | 0.00026449 | 0 | 0.00026449 | 0.000272 | 0 | 0.000272
Hf-167 |  | 0.038693 | 1.7668e-06 | 6875 | 0.31393 | 0 | 5.632e-09 | 5.632e-09 | 0 | 0.0010007 | 0.0010007 | 0 | 2.0838e-10 | 2.0838e-10 | 0 | 3.7025e-05 | 3.7025e-05
Hf-169 |  | 0.061155 | 2.7924e-06 | 6875 | 0.31393 | 0 | 9.0643e-09 | 9.0643e-09 | 0 | 0.001019 | 0.001019 | 0 | 3.3538e-10 | 3.3538e-10 | 0 | 3.7703e-05 | 3.7703e-05
Hf-170 |  | 18.1312 | 0.00082791 | 6875 | 0.31393 | 2.2876e-05 | 1.769e-06 | 2.4645e-05 | 0.0086742 | 0.00067079 | 0.009345 | 8.4642e-07 | 6.5455e-08 | 9.1187e-07 | 0.00032094 | 2.4819e-05 | 0.00034576
Hf-172 |  | 5744.9046 | 0.26232 | 6875 | 0.31393 | 0.57817 | 9.4646e-05 | 0.57826 | 0.6919 | 0.00011326 | 0.69201 | 0.021392 | 3.5019e-06 | 0.021396 | 0.0256 | 4.1908e-06 | 0.025604
Hf-173 |  | 26.7268 | 0.0012204 | 6875 | 0.31393 | 2.0075e-05 | 2.3085e-06 | 2.2383e-05 | 0.0051638 | 0.00059381 | 0.0057576 | 7.4276e-07 | 8.5413e-08 | 8.2817e-07 | 0.00019106 | 2.1971e-05 | 0.00021303
Hf-174 |  | 6608.4704 | 0.30176 | 6875 | 0.31393 | 129.5921 | 0 | 129.5921 | 134.8187 | 0 | 134.8187 | 4.7949 | 0 | 4.7949 | 4.9883 | 0 | 4.9883
Hf-175 |  | 1851.2988 | 0.084534 | 6875 | 0.31393 | 0.010617 | 0.0001451 | 0.010762 | 0.039428 | 0.00053883 | 0.039967 | 0.00039284 | 5.3686e-06 | 0.0003982 | 0.0014588 | 1.9937e-05 | 0.0014788
Hf-177m |  | 0.97017 | 4.43e-05 | 6875 | 0.31393 | 3.9845e-07 | 5.0898e-07 | 9.0743e-07 | 0.0028236 | 0.0036069 | 0.0064304 | 1.4743e-08 | 1.8832e-08 | 3.3575e-08 | 0.00010447 | 0.00013345 | 0.00023793
Hf-178m |  | 6798.7247 | 0.31044 | 6875 | 0.31393 | 5.7857 | 0.0035451 | 5.7893 | 5.8506 | 0.0035849 | 5.8542 | 0.21407 | 0.00013117 | 0.2142 | 0.21647 | 0.00013264 | 0.21661
Hf-179m |  | 680.8265 | 0.031088 | 6875 | 0.31393 | 0.012343 | 0.00014229 | 0.012486 | 0.12464 | 0.0014369 | 0.12608 | 0.00045671 | 5.2648e-06 | 0.00046197 | 0.0046118 | 5.3165e-05 | 0.004665
Hf-180m |  | 6.2287 | 0.00028442 | 6875 | 0.31393 | 3.8487e-06 | 1.418e-06 | 5.2668e-06 | 0.0042481 | 0.0015652 | 0.0058132 | 1.424e-07 | 5.2467e-08 | 1.9487e-07 | 0.00015718 | 5.7911e-05 | 0.00021509
Hf-181 |  | 1149.2012 | 0.052475 | 6875 | 0.31393 | 0.027723 | 0.00014215 | 0.027865 | 0.16585 | 0.0008504 | 0.1667 | 0.0010258 | 5.2595e-06 | 0.001031 | 0.0061365 | 3.1465e-05 | 0.006168
Hf-182 |  | 6874.9997 | 0.31393 | 6875 | 0.31393 | 7.733 | 0.00038121 | 7.7334 | 7.733 | 0.00038121 | 7.7334 | 0.28612 | 1.4105e-05 | 0.28614 | 0.28612 | 1.4105e-05 | 0.28614
Hf-182m |  | 1.1608 | 5.3005e-05 | 6875 | 0.31393 | 2.6242e-07 | 2.4694e-07 | 5.0936e-07 | 0.0015542 | 0.0014625 | 0.0030168 | 9.7097e-09 | 9.1368e-09 | 1.8846e-08 | 5.7507e-05 | 5.4114e-05 | 0.00011162
Hf-183 |  | 1.2084 | 5.5177e-05 | 6875 | 0.31393 | 3.2638e-07 | 2.2549e-07 | 5.5187e-07 | 0.0018569 | 0.0012829 | 0.0031399 | 1.2076e-08 | 8.3432e-09 | 2.0419e-08 | 6.8707e-05 | 4.7468e-05 | 0.00011618
Hf-184 |  | 4.6659 | 0.00021305 | 6875 | 0.31393 | 7.0436e-06 | 2.4578e-07 | 7.2894e-06 | 0.010378 | 0.00036215 | 0.010741 | 2.6061e-07 | 9.094e-09 | 2.6971e-07 | 0.000384 | 1.34e-05 | 0.0003974
Hg-190 |  | 0.3775 | 1.7237e-05 | 6875 | 0.31393 | 1.1635e-07 | 1.5578e-08 | 1.3193e-07 | 0.0021189 | 0.00028371 | 0.0024027 | 4.3049e-09 | 5.7639e-10 | 4.8813e-09 | 7.8401e-05 | 1.0497e-05 | 8.8898e-05
Hg-191m |  | 0.95884 | 4.3783e-05 | 6875 | 0.31393 | 1.2311e-06 | 3.4405e-07 | 1.5751e-06 | 0.0088268 | 0.0024669 | 0.011294 | 4.5549e-08 | 1.273e-08 | 5.8279e-08 | 0.00032659 | 9.1275e-05 | 0.00041787
Hg-192 |  | 5.4926 | 0.0002508 | 6875 | 0.31393 | 2.1948e-05 | 3.2213e-07 | 2.2271e-05 | 0.027473 | 0.00040321 | 0.027876 | 8.1209e-07 | 1.1919e-08 | 8.2401e-07 | 0.0010165 | 1.4919e-05 | 0.0010314
Hg-193 |  | 4.3035 | 0.00019651 | 6875 | 0.31393 | 1.5031e-05 | 8.7419e-07 | 1.5905e-05 | 0.024013 | 0.0013966 | 0.02541 | 5.5615e-07 | 3.2345e-08 | 5.885e-07 | 0.00088848 | 5.1673e-05 | 0.00094015
Hg-193m |  | 13.3634 | 0.0006102 | 6875 | 0.31393 | 0.0001607 | 3.3273e-06 | 0.00016402 | 0.082672 | 0.0017118 | 0.084384 | 5.9457e-06 | 1.2311e-07 | 6.0688e-06 | 0.0030589 | 6.3336e-05 | 0.0031222
Hg-194 |  | 6869.5888 | 0.31368 | 6875 | 0.31393 | 0.62527 | 1.6445e-08 | 0.62527 | 0.62576 | 1.6458e-08 | 0.62576 | 0.023135 | 6.0847e-10 | 0.023135 | 0.023153 | 6.0895e-10 | 0.023153
Hg-195 |  | 11.9251 | 0.00054453 | 6875 | 0.31393 | 7.1921e-05 | 5.2327e-07 | 7.2444e-05 | 0.041463 | 0.00030167 | 0.041765 | 2.6611e-06 | 1.9361e-08 | 2.6804e-06 | 0.0015341 | 1.1162e-05 | 0.0015453
Hg-195m |  | 47.1117 | 0.0021512 | 6875 | 0.31393 | 0.001534 | 2.1024e-06 | 0.0015361 | 0.22385 | 0.0003068 | 0.22416 | 5.6756e-05 | 7.7789e-08 | 5.6834e-05 | 0.0082825 | 1.1352e-05 | 0.0082938
Hg-197 |  | 73.5441 | 0.0033582 | 6875 | 0.31393 | 0.0013769 | 9.3715e-07 | 0.0013778 | 0.12871 | 8.7606e-05 | 0.1288 | 5.0945e-05 | 3.4674e-08 | 5.098e-05 | 0.0047624 | 3.2414e-06 | 0.0047657
Hg-197m |  | 26.9533 | 0.0012307 | 6875 | 0.31393 | 0.00063626 | 5.389e-07 | 0.0006368 | 0.16229 | 0.00013746 | 0.16243 | 2.3542e-05 | 1.9939e-08 | 2.3562e-05 | 0.0060048 | 5.0859e-06 | 0.0060099
Hg-199m |  | 0.8052 | 3.6767e-05 | 6875 | 0.31393 | 5.6904e-07 | 3.2327e-08 | 6.0136e-07 | 0.0048586 | 0.00027601 | 0.0051346 | 2.1054e-08 | 1.1961e-09 | 2.225e-08 | 0.00017977 | 1.0212e-05 | 0.00018998
Hg-203 |  | 1261.334 | 0.057595 | 6875 | 0.31393 | 0.035982 | 6.994e-05 | 0.036052 | 0.19612 | 0.00038121 | 0.1965 | 0.0013313 | 2.5878e-06 | 0.0013339 | 0.0072566 | 1.4105e-05 | 0.0072707
Hg-205 |  | 0.098149 | 4.4817e-06 | 6875 | 0.31393 | 0 | 3.2392e-10 | 3.2392e-10 | 0 | 2.269e-05 | 2.269e-05 | 0 | 1.1985e-11 | 1.1985e-11 | 0 | 8.3951e-07 | 8.3951e-07
Hg-206 | SE | 0.15383 | 7.0242e-06 | 6875 | 0.31393 | 0 | 4.5601e-09 | 4.5601e-09 | 0 | 0.0002038 | 0.0002038 | 0 | 1.6873e-10 | 1.6873e-10 | 0 | 7.5407e-06 | 7.5407e-06
Hg-207 |  | 0.054737 | 2.4994e-06 | 6875 | 0.31393 | 0 | 3.7355e-08 | 3.7355e-08 | 0 | 0.0046919 | 0.0046919 | 0 | 1.3822e-09 | 1.3822e-09 | 0 | 0.0001736 | 0.0001736
Ho-150 |  | 0.02416 | 1.1032e-06 | 6875 | 0.31393 | 0 | 1.1245e-08 | 1.1245e-08 | 0 | 0.0032 | 0.0032 | 0 | 4.1608e-10 | 4.1608e-10 | 0 | 0.0001184 | 0.0001184
Ho-153 |  | 0.037939 | 1.7324e-06 | 6875 | 0.31393 | 0 | 9.3249e-09 | 9.3249e-09 | 0 | 0.0016898 | 0.0016898 | 0 | 3.4502e-10 | 3.4502e-10 | 0 | 6.2523e-05 | 6.2523e-05
Ho-153m |  | 0.17554 | 8.0154e-06 | 6875 | 0.31393 | 0 | 4.4174e-08 | 4.4174e-08 | 0 | 0.0017301 | 0.0017301 | 0 | 1.6345e-09 | 1.6345e-09 | 0 | 6.4014e-05 | 6.4014e-05
Ho-154 |  | 0.22197 | 1.0136e-05 | 6875 | 0.31393 | 1.4947e-08 | 1.0213e-07 | 1.1708e-07 | 0.00046296 | 0.0031633 | 0.0036263 | 5.5305e-10 | 3.7789e-09 | 4.332e-09 | 1.713e-05 | 0.00011704 | 0.00013417
Ho-154m |  | 0.058512 | 2.6718e-06 | 6875 | 0.31393 | 0 | 3.4004e-08 | 3.4004e-08 | 0 | 0.0039954 | 0.0039954 | 0 | 1.2582e-09 | 1.2582e-09 | 0 | 0.00014783 | 0.00014783
Ho-155 |  | 0.90599 | 4.137e-05 | 6875 | 0.31393 | 9.6208e-08 | 1.309e-07 | 2.2711e-07 | 0.00073006 | 0.00099335 | 0.0017234 | 3.5597e-09 | 4.8435e-09 | 8.4032e-09 | 2.7012e-05 | 3.6754e-05 | 6.3766e-05
Ho-156 |  | 1.057 | 4.8265e-05 | 6875 | 0.31393 | 2.5655e-07 | 5.5115e-07 | 8.0771e-07 | 0.0016687 | 0.0035849 | 0.0052536 | 9.4925e-09 | 2.0393e-08 | 2.9885e-08 | 6.1742e-05 | 0.00013264 | 0.00019438
Ho-157 |  | 0.23782 | 1.086e-05 | 6875 | 0.31393 | 5.1653e-09 | 3.1193e-08 | 3.6358e-08 | 0.00014932 | 0.00090172 | 0.001051 | 1.9112e-10 | 1.1541e-09 | 1.3452e-09 | 5.5248e-06 | 3.3363e-05 | 3.8888e-05
Ho-159 |  | 0.62381 | 2.8485e-05 | 6875 | 0.31393 | 1.835e-08 | 5.0555e-08 | 6.8904e-08 | 0.00020223 | 0.00055716 | 0.00075939 | 6.7893e-10 | 1.8705e-09 | 2.5495e-09 | 7.4824e-06 | 2.0615e-05 | 2.8097e-05
Ho-160 |  | 0.4832 | 2.2064e-05 | 6875 | 0.31393 | 2.9142e-08 | 1.9682e-07 | 2.2597e-07 | 0.00041463 | 0.0028004 | 0.0032151 | 1.0782e-09 | 7.2825e-09 | 8.3607e-09 | 1.5341e-05 | 0.00010362 | 0.00011896
Ho-161 |  | 2.8086 | 0.00012825 | 6875 | 0.31393 | 9.3318e-08 | 1.9916e-08 | 1.1323e-07 | 0.00022843 | 4.8751e-05 | 0.00027718 | 3.4528e-09 | 7.3689e-10 | 4.1897e-09 | 8.4519e-06 | 1.8038e-06 | 1.0256e-05
Ho-162 |  | 0.28312 | 1.2928e-05 | 6875 | 0.31393 | 3.5931e-09 | 9.8722e-09 | 1.3465e-08 | 8.7251e-05 | 0.00023972 | 0.00032697 | 1.3295e-10 | 3.6527e-10 | 4.9822e-10 | 3.2283e-06 | 8.8698e-06 | 1.2098e-05
Ho-162m |  | 1.2646 | 5.7745e-05 | 6875 | 0.31393 | 1.1744e-07 | 1.6721e-07 | 2.8466e-07 | 0.00063848 | 0.00090905 | 0.0015475 | 4.3455e-09 | 6.1869e-09 | 1.0532e-08 | 2.3624e-05 | 3.3635e-05 | 5.7259e-05
Ho-163 |  | 6874.4788 | 0.3139 | 6875 | 0.31393 | 0.0071728 | 0 | 0.0071728 | 0.0071734 | 0 | 0.0071734 | 0.00026539 | 0 | 0.00026539 | 0.00026541 | 0 | 0.00026541
Ho-164 |  | 0.54737 | 2.4994e-05 | 6875 | 0.31393 | 2.0658e-08 | 2.3464e-09 | 2.3004e-08 | 0.00025946 | 2.9471e-05 | 0.00028893 | 7.6434e-10 | 8.6816e-11 | 8.5115e-10 | 9.6001e-06 | 1.0904e-06 | 1.0691e-05
Ho-164m |  | 0.71725 | 3.2751e-05 | 6875 | 0.31393 | 3.5826e-08 | 4.0535e-09 | 3.988e-08 | 0.00034341 | 3.8854e-05 | 0.00038226 | 1.3256e-09 | 1.4998e-10 | 1.4756e-09 | 1.2706e-05 | 1.4376e-06 | 1.4144e-05
Ho-166 |  | 30.3508 | 0.0013859 | 6875 | 0.31393 | 9.4555e-05 | 2.8318e-07 | 9.4838e-05 | 0.021418 | 6.4146e-05 | 0.021483 | 3.4985e-06 | 1.0478e-08 | 3.509e-06 | 0.00079248 | 2.3734e-06 | 0.00079485
Ho-166m |  | 6873.0152 | 0.31384 | 6875 | 0.31393 | 7.5273 | 0.0026714 | 7.53 | 7.5295 | 0.0026722 | 7.5322 | 0.27851 | 9.8841e-05 | 0.27861 | 0.27859 | 9.887e-05 | 0.27869
Ho-167 |  | 3.5107 | 0.00016031 | 6875 | 0.31393 | 1.1847e-06 | 2.9949e-07 | 1.4841e-06 | 0.0023199 | 0.00058648 | 0.0029064 | 4.3832e-08 | 1.1081e-08 | 5.4913e-08 | 8.5836e-05 | 2.17e-05 | 0.00010754
Ho-168 |  | 0.056436 | 2.577e-06 | 6875 | 0.31393 | 0 | 1.2216e-08 | 1.2216e-08 | 0 | 0.0014882 | 0.0014882 | 0 | 4.5201e-10 | 4.5201e-10 | 0 | 5.5063e-05 | 5.5063e-05
Ho-168m |  | 0.041525 | 1.8961e-06 | 6875 | 0.31393 | 0 | 3.3209e-11 | 3.3209e-11 | 0 | 5.4983e-06 | 5.4983e-06 | 0 | 1.2287e-12 | 1.2287e-12 | 0 | 2.0344e-07 | 2.0344e-07
Ho-170 |  | 0.052095 | 2.3788e-06 | 6875 | 0.31393 | 0 | 2.1748e-08 | 2.1748e-08 | 0 | 0.0028701 | 0.0028701 | 0 | 8.0467e-10 | 8.0467e-10 | 0 | 0.00010619 | 0.00010619
I-118 |  | 0.25859 | 1.1808e-05 | 6875 | 0.31393 | 1.9422e-07 | 1.2932e-07 | 3.2354e-07 | 0.0051638 | 0.0034382 | 0.0086021 | 7.1863e-09 | 4.7849e-09 | 1.1971e-08 | 0.00019106 | 0.00012722 | 0.00031828
I-118m |  | 0.16044 | 7.3259e-06 | 6875 | 0.31393 | 0 | 1.4627e-07 | 1.4627e-07 | 0 | 0.006268 | 0.006268 | 0 | 5.4121e-09 | 5.4121e-09 | 0 | 0.00023192 | 0.00023192
I-119 |  | 0.36051 | 1.6462e-05 | 6875 | 0.31393 | 7.5498e-08 | 7.8038e-08 | 1.5354e-07 | 0.0014398 | 0.0014882 | 0.002928 | 2.7934e-09 | 2.8874e-09 | 5.6808e-09 | 5.3271e-05 | 5.5063e-05 | 0.00010833
I-120 |  | 1.5402 | 7.0328e-05 | 6875 | 0.31393 | 1.8464e-06 | 1.0511e-06 | 2.8975e-06 | 0.0082418 | 0.0046919 | 0.012934 | 6.8316e-08 | 3.8891e-08 | 1.0721e-07 | 0.00030494 | 0.0001736 | 0.00047854
I-120m |  | 1.0004 | 4.5679e-05 | 6875 | 0.31393 | 5.9962e-07 | 8.6938e-07 | 1.469e-06 | 0.0041209 | 0.0059748 | 0.010096 | 2.2186e-08 | 3.2167e-08 | 5.4353e-08 | 0.00015247 | 0.00022107 | 0.00037354
I-121 |  | 2.4009 | 0.00010963 | 6875 | 0.31393 | 8.5279e-07 | 2.1633e-07 | 1.0691e-06 | 0.002442 | 0.00061947 | 0.0030615 | 3.1553e-08 | 8.0043e-09 | 3.9558e-08 | 9.0354e-05 | 2.292e-05 | 0.00011327
I-122 |  | 0.068516 | 3.1286e-06 | 6875 | 0.31393 | 0 | 1.6037e-08 | 1.6037e-08 | 0 | 0.0016092 | 0.0016092 | 0 | 5.9336e-10 | 5.9336e-10 | 0 | 5.9539e-05 | 5.9539e-05
I-123 |  | 15.0282 | 0.00068622 | 6875 | 0.31393 | 1.5847e-05 | 5.2482e-07 | 1.6372e-05 | 0.0072497 | 0.00024009 | 0.0074898 | 5.8635e-07 | 1.9418e-08 | 6.0577e-07 | 0.00026824 | 8.8834e-06 | 0.00027712
I-124 |  | 113.5029 | 0.0051828 | 6875 | 0.31393 | 0.0065934 | 3.0924e-05 | 0.0066243 | 0.39937 | 0.0018731 | 0.40124 | 0.00024396 | 1.1442e-06 | 0.0002451 | 0.014777 | 6.9304e-05 | 0.014846
I-125 |  | 1591.6432 | 0.072678 | 6875 | 0.31393 | 0.09717 | 3.2077e-06 | 0.097173 | 0.41972 | 1.3856e-05 | 0.41973 | 0.0035953 | 1.1869e-07 | 0.0035954 | 0.01553 | 5.1266e-07 | 0.01553
I-126 |  | 351.4351 | 0.016047 | 6875 | 0.31393 | 0.044731 | 3.5976e-05 | 0.044767 | 0.87505 | 0.00070378 | 0.87575 | 0.001655 | 1.3311e-06 | 0.0016564 | 0.032377 | 2.604e-05 | 0.032403
I-128 |  | 0.47168 | 2.1538e-05 | 6875 | 0.31393 | 1.267e-07 | 8.9277e-09 | 1.3563e-07 | 0.0018468 | 0.00013013 | 0.0019769 | 4.688e-09 | 3.3033e-10 | 5.0184e-09 | 6.833e-05 | 4.8146e-06 | 7.3145e-05
I-129 |  | 6874.9999 | 0.31393 | 6875 | 0.31393 | 2.7472 | 1.0483e-05 | 2.7473 | 2.7473 | 1.0483e-05 | 2.7473 | 0.10165 | 3.8788e-07 | 0.10165 | 0.10165 | 3.8788e-07 | 0.10165
I-130 |  | 13.9976 | 0.00063916 | 6875 | 0.31393 | 0.00012223 | 7.2242e-06 | 0.00012945 | 0.060033 | 0.0035482 | 0.063581 | 4.5224e-06 | 2.673e-07 | 4.7897e-06 | 0.0022212 | 0.00013128 | 0.0023525
I-130m |  | 0.16685 | 7.6189e-06 | 6875 | 0.31393 | 0 | 4.3413e-09 | 4.3413e-09 | 0 | 0.00017888 | 0.00017888 | 0 | 1.6063e-10 | 1.6063e-10 | 0 | 6.6184e-06 | 6.6184e-06
I-131 |  | 218.0012 | 0.0099544 | 6875 | 0.31393 | 0.021052 | 1.9759e-05 | 0.021072 | 0.66392 | 0.00062314 | 0.66454 | 0.00077894 | 7.3109e-07 | 0.00077967 | 0.024565 | 2.3056e-05 | 0.024588
I-132 |  | 2.5991 | 0.00011868 | 6875 | 0.31393 | 3.7216e-06 | 1.4412e-06 | 5.1628e-06 | 0.0098443 | 0.0038121 | 0.013656 | 1.377e-07 | 5.3323e-08 | 1.9102e-07 | 0.00036424 | 0.00014105 | 0.00050529
I-132m |  | 1.5708 | 7.1725e-05 | 6875 | 0.31393 | 1.7203e-06 | 1.2562e-07 | 1.8459e-06 | 0.0075295 | 0.00054983 | 0.0080793 | 6.3651e-08 | 4.648e-09 | 6.8299e-08 | 0.00027859 | 2.0344e-05 | 0.00029894
I-133 |  | 23.5558 | 0.0010756 | 6875 | 0.31393 | 0.00047762 | 3.4914e-06 | 0.00048111 | 0.1394 | 0.001019 | 0.14042 | 1.7672e-05 | 1.2918e-07 | 1.7801e-05 | 0.0051577 | 3.7703e-05 | 0.0051954
I-134 |  | 0.99093 | 4.5248e-05 | 6875 | 0.31393 | 5.9396e-07 | 6.3928e-07 | 1.2332e-06 | 0.0041209 | 0.0044353 | 0.0085561 | 2.1977e-08 | 2.3653e-08 | 4.563e-08 | 0.00015247 | 0.0001641 | 0.00031658
I-134m |  | 0.06795 | 3.1027e-06 | 6875 | 0.31393 | 0 | 4.3112e-09 | 4.3112e-09 | 0 | 0.0004362 | 0.0004362 | 0 | 1.5951e-10 | 1.5951e-10 | 0 | 1.6139e-05 | 1.6139e-05
I-135 |  | 7.4405 | 0.00033975 | 6875 | 0.31393 | 3.1935e-05 | 3.003e-06 | 3.4938e-05 | 0.029507 | 0.0027748 | 0.032282 | 1.1816e-06 | 1.1111e-07 | 1.2927e-06 | 0.0010918 | 0.00010267 | 0.0011944
In-103 |  | 0.018875 | 8.6187e-07 | 6875 | 0.31393 | 0 | 1.3082e-08 | 1.3082e-08 | 0 | 0.0047652 | 0.0047652 | 0 | 4.8405e-10 | 4.8405e-10 | 0 | 0.00017631 | 0.00017631
In-105 |  | 0.095696 | 4.3697e-06 | 6875 | 0.31393 | 0 | 4.5766e-08 | 4.5766e-08 | 0 | 0.003288 | 0.003288 | 0 | 1.6934e-09 | 1.6934e-09 | 0 | 0.00012165 | 0.00012165
In-106 |  | 0.11702 | 5.3436e-06 | 6875 | 0.31393 | 0 | 1.017e-07 | 1.017e-07 | 0 | 0.0059748 | 0.0059748 | 0 | 3.7629e-09 | 3.7629e-09 | 0 | 0.00022107 | 0.00022107
In-106m |  | 0.098149 | 4.4817e-06 | 6875 | 0.31393 | 0 | 7.0645e-08 | 7.0645e-08 | 0 | 0.0049484 | 0.0049484 | 0 | 2.6139e-09 | 2.6139e-09 | 0 | 0.00018309 | 0.00018309
In-107 |  | 0.61155 | 2.7924e-05 | 6875 | 0.31393 | 6.9239e-08 | 2.3411e-07 | 3.0335e-07 | 0.00077839 | 0.0026318 | 0.0034102 | 2.5619e-09 | 8.662e-09 | 1.1224e-08 | 2.88e-05 | 9.7378e-05 | 0.00012618
In-108 |  | 1.0947 | 4.9988e-05 | 6875 | 0.31393 | 2.3129e-07 | 1.0565e-06 | 1.2877e-06 | 0.0014525 | 0.0066346 | 0.0080871 | 8.5576e-09 | 3.9089e-08 | 4.7647e-08 | 5.3742e-05 | 0.00024548 | 0.00029922
In-108m |  | 0.74745 | 3.413e-05 | 6875 | 0.31393 | 1.2528e-07 | 5.3799e-07 | 6.6327e-07 | 0.0011523 | 0.0049484 | 0.0061008 | 4.6353e-09 | 1.9906e-08 | 2.4541e-08 | 4.2636e-05 | 0.00018309 | 0.00022573
In-109 |  | 4.7565 | 0.00021719 | 6875 | 0.31393 | 8.2539e-07 | 7.2529e-07 | 1.5507e-06 | 0.001193 | 0.0010483 | 0.0022414 | 3.0539e-08 | 2.6836e-08 | 5.7375e-08 | 4.4142e-05 | 3.8788e-05 | 8.293e-05
In-109m |  | 0.025292 | 1.1549e-06 | 6875 | 0.31393 | 0 | 3.6949e-09 | 3.6949e-09 | 0 | 0.0010043 | 0.0010043 | 0 | 1.3671e-10 | 1.3671e-10 | 0 | 3.7161e-05 | 3.7161e-05
In-110 |  | 5.5492 | 0.00025339 | 6875 | 0.31393 | 3.3673e-06 | 4.1717e-06 | 7.539e-06 | 0.0041718 | 0.0051684 | 0.0093401 | 1.2459e-07 | 1.5435e-07 | 2.7894e-07 | 0.00015435 | 0.00019123 | 0.00034558
In-110m |  | 1.3043 | 5.9555e-05 | 6875 | 0.31393 | 2.9003e-07 | 5.0485e-07 | 7.9487e-07 | 0.0015288 | 0.0026612 | 0.00419 | 1.0731e-08 | 1.8679e-08 | 2.941e-08 | 5.6565e-05 | 9.8463e-05 | 0.00015503
In-111 |  | 76.2312 | 0.0034809 | 6875 | 0.31393 | 8.095e-05 | 6.8688e-06 | 8.7819e-05 | 0.0073006 | 0.00061947 | 0.00792 | 2.9951e-06 | 2.5415e-07 | 3.2493e-06 | 0.00027012 | 2.292e-05 | 0.00029304
In-111m |  | 0.14534 | 6.6364e-06 | 6875 | 0.31393 | 0 | 1.6273e-08 | 1.6273e-08 | 0 | 0.00076976 | 0.00076976 | 0 | 6.0208e-10 | 6.0208e-10 | 0 | 2.8481e-05 | 2.8481e-05
In-112 |  | 0.28256 | 1.2902e-05 | 6875 | 0.31393 | 9.8482e-09 | 1.7927e-08 | 2.7776e-08 | 0.00023962 | 0.0004362 | 0.00067582 | 3.6438e-10 | 6.6331e-10 | 1.0277e-09 | 8.866e-06 | 1.6139e-05 | 2.5005e-05
In-112m |  | 0.38807 | 1.772e-05 | 6875 | 0.31393 | 3.7332e-08 | 2.0401e-09 | 3.9372e-08 | 0.00066137 | 3.6142e-05 | 0.00069752 | 1.3813e-09 | 7.5483e-11 | 1.4568e-09 | 2.4471e-05 | 1.3373e-06 | 2.5808e-05
In-113m |  | 1.8776 | 8.5733e-05 | 6875 | 0.31393 | 1.7367e-07 | 1.1312e-07 | 2.8679e-07 | 0.00063594 | 0.0004142 | 0.0010501 | 6.4259e-09 | 4.1854e-09 | 1.0611e-08 | 2.353e-05 | 1.5325e-05 | 3.8855e-05
In-114 |  | 0.022618 | 1.0328e-06 | 6875 | 0.31393 | 0 | 8.7671e-11 | 8.7671e-11 | 0 | 2.6648e-05 | 2.6648e-05 | 0 | 3.2438e-12 | 3.2438e-12 | 0 | 9.8599e-07 | 9.8599e-07
In-114m |  | 1337.542 | 0.061075 | 6875 | 0.31393 | 0.074234 | 2.3248e-05 | 0.074257 | 0.38156 | 0.0001195 | 0.38168 | 0.0027466 | 8.6018e-07 | 0.0027475 | 0.014118 | 4.4213e-06 | 0.014122
In-115 |  | 6800.116 | 0.31051 | 6875 | 0.31393 | 10.2906 | 2.3929e-06 | 10.2906 | 10.4039 | 2.4192e-06 | 10.4039 | 0.38075 | 8.8537e-08 | 0.38075 | 0.38495 | 8.9512e-08 | 0.38495
In-115m |  | 5.0804 | 0.00023198 | 6875 | 0.31393 | 1.3929e-06 | 1.8798e-07 | 1.5809e-06 | 0.0018849 | 0.00025439 | 0.0021393 | 5.1537e-08 | 6.9553e-09 | 5.8492e-08 | 6.9742e-05 | 9.4123e-06 | 7.9154e-05
In-116m |  | 1.027 | 4.6894e-05 | 6875 | 0.31393 | 2.1469e-07 | 6.4611e-07 | 8.608e-07 | 0.0014372 | 0.0043253 | 0.0057625 | 7.9436e-09 | 2.3906e-08 | 3.185e-08 | 5.3177e-05 | 0.00016004 | 0.00021321
In-117 |  | 0.81539 | 3.7233e-05 | 6875 | 0.31393 | 1.065e-07 | 1.339e-07 | 2.404e-07 | 0.00089794 | 0.001129 | 0.0020269 | 3.9405e-09 | 4.9543e-09 | 8.8947e-09 | 3.3224e-05 | 4.1772e-05 | 7.4996e-05
In-117m |  | 2.1933 | 0.00010015 | 6875 | 0.31393 | 7.2549e-07 | 4.771e-08 | 7.732e-07 | 0.0022741 | 0.00014955 | 0.0024237 | 2.6843e-08 | 1.7653e-09 | 2.8608e-08 | 8.4142e-05 | 5.5335e-06 | 8.9676e-05
In-118 |  | 0.0015729 | 7.1822e-08 | 6875 | 0.31393 | 0 | 4.7969e-11 | 4.7969e-11 | 0 | 0.00020967 | 0.00020967 | 0 | 1.7749e-12 | 1.7749e-12 | 0 | 7.7577e-06 | 7.7577e-06
In-118m |  | 0.08237 | 3.7612e-06 | 6875 | 0.31393 | 0 | 5.7531e-08 | 5.7531e-08 | 0 | 0.0048018 | 0.0048018 | 0 | 2.1286e-09 | 2.1286e-09 | 0 | 0.00017767 | 0.00017767
In-119 |  | 0.0453 | 2.0685e-06 | 6875 | 0.31393 | 0 | 8.5499e-09 | 8.5499e-09 | 0 | 0.0012976 | 0.0012976 | 0 | 3.1635e-10 | 3.1635e-10 | 0 | 4.8011e-05 | 4.8011e-05
In-119m |  | 0.33975 | 1.5514e-05 | 6875 | 0.31393 | 2.753e-08 | 7.0464e-09 | 3.4576e-08 | 0.00055708 | 0.00014259 | 0.00069967 | 1.0186e-09 | 2.6072e-10 | 1.2793e-09 | 2.0612e-05 | 5.2758e-06 | 2.5888e-05
In-121 |  | 0.0072668 | 3.3182e-07 | 6875 | 0.31393 | 0 | 1.6892e-09 | 1.6892e-09 | 0 | 0.0015982 | 0.0015982 | 0 | 6.2502e-11 | 6.2502e-11 | 0 | 5.9132e-05 | 5.9132e-05
In-121m |  | 0.073235 | 3.344e-06 | 6875 | 0.31393 | 0 | 1.5306e-09 | 1.5306e-09 | 0 | 0.00014369 | 0.00014369 | 0 | 5.6632e-11 | 5.6632e-11 | 0 | 5.3165e-06 | 5.3165e-06
Ir-180 |  | 0.028312 | 1.2928e-06 | 6875 | 0.31393 | 0 | 1.0929e-08 | 1.0929e-08 | 0 | 0.0026538 | 0.0026538 | 0 | 4.0437e-10 | 4.0437e-10 | 0 | 9.8192e-05 | 9.8192e-05
Ir-182 |  | 0.28312 | 1.2928e-05 | 6875 | 0.31393 | 3.216e-08 | 9.6911e-08 | 1.2907e-07 | 0.00078093 | 0.0023533 | 0.0031342 | 1.1899e-09 | 3.5857e-09 | 4.7756e-09 | 2.8894e-05 | 8.707e-05 | 0.00011596
Ir-183 |  | 1.0947 | 4.9988e-05 | 6875 | 0.31393 | 1.9078e-07 | 3.1986e-07 | 5.1064e-07 | 0.0011981 | 0.0020087 | 0.0032068 | 7.0589e-09 | 1.1835e-08 | 1.8894e-08 | 4.433e-05 | 7.4322e-05 | 0.00011865
Ir-184 |  | 3.4994 | 0.00015979 | 6875 | 0.31393 | 1.9292e-06 | 1.681e-06 | 3.6103e-06 | 0.0037902 | 0.0033026 | 0.0070928 | 7.1381e-08 | 6.2199e-08 | 1.3358e-07 | 0.00014024 | 0.0001222 | 0.00026243
Ir-185 |  | 16.3079 | 0.00074465 | 6875 | 0.31393 | 1.6654e-05 | 3.4344e-06 | 2.0088e-05 | 0.0070208 | 0.0014479 | 0.0084686 | 6.1618e-07 | 1.2707e-07 | 7.4326e-07 | 0.00025977 | 5.3571e-05 | 0.00031334
Ir-186 |  | 18.8447 | 0.00086049 | 6875 | 0.31393 | 2.9354e-05 | 7.6661e-06 | 3.702e-05 | 0.010709 | 0.0027968 | 0.013506 | 1.0861e-06 | 2.8365e-07 | 1.3698e-06 | 0.00039624 | 0.00010348 | 0.00049972
Ir-186m |  | 2.1744 | 9.9287e-05 | 6875 | 0.31393 | 4.803e-07 | 6.7356e-07 | 1.1539e-06 | 0.0015186 | 0.0021297 | 0.0036483 | 1.7771e-08 | 2.4922e-08 | 4.2693e-08 | 5.6189e-05 | 7.8797e-05 | 0.00013499
Ir-187 |  | 11.8912 | 0.00054298 | 6875 | 0.31393 | 4.0038e-06 | 8.8759e-07 | 4.8914e-06 | 0.0023148 | 0.00051317 | 0.002828 | 1.4814e-07 | 3.2841e-08 | 1.8098e-07 | 8.5648e-05 | 1.8987e-05 | 0.00010464
Ir-188 |  | 46.9984 | 0.002146 | 6875 | 0.31393 | 9.9294e-05 | 2.5309e-05 | 0.0001246 | 0.014525 | 0.0037022 | 0.018227 | 3.6739e-06 | 9.3641e-07 | 4.6103e-06 | 0.00053742 | 0.00013698 | 0.0006744
Ir-189 |  | 358.7736 | 0.016382 | 6875 | 0.31393 | 0.00083099 | 5.1073e-06 | 0.0008361 | 0.015924 | 9.7869e-05 | 0.016022 | 3.0747e-05 | 1.8897e-07 | 3.0936e-05 | 0.00058918 | 3.6212e-06 | 0.0005928
Ir-190 |  | 320.1783 | 0.01462 | 6875 | 0.31393 | 0.0018481 | 0.00011113 | 0.0019592 | 0.039683 | 0.0023862 | 0.042069 | 6.8379e-05 | 4.1118e-06 | 7.249e-05 | 0.0014683 | 8.8291e-05 | 0.0015565
Ir-190m |  | 1.2684 | 5.7917e-05 | 6875 | 0.31393 | 3.2757e-08 | 7.7094e-13 | 3.2758e-08 | 0.00017755 | 4.1787e-09 | 0.00017756 | 1.212e-09 | 2.8525e-14 | 1.2121e-09 | 6.5695e-06 | 1.5461e-10 | 6.5696e-06
Ir-190n |  | 3.496 | 0.00015963 | 6875 | 0.31393 | 1.2845e-06 | 3.3924e-08 | 1.3184e-06 | 0.0025259 | 6.6712e-05 | 0.0025927 | 4.7525e-08 | 1.2552e-09 | 4.878e-08 | 9.346e-05 | 2.4684e-06 | 9.5928e-05
Ir-191m |  | 0.001554 | 7.096e-08 | 6875 | 0.31393 | 0 | 2.204e-11 | 2.204e-11 | 0 | 9.7503e-05 | 9.7503e-05 | 0 | 8.1546e-13 | 8.1546e-13 | 0 | 3.6076e-06 | 3.6076e-06
Ir-192 |  | 1941.3685 | 0.088647 | 6875 | 0.31393 | 0.052436 | 0.00037366 | 0.05281 | 0.18569 | 0.0013232 | 0.18702 | 0.0019401 | 1.3825e-05 | 0.001954 | 0.0068707 | 4.896e-05 | 0.0069196
Ir-192m |  | 0.027369 | 1.2497e-06 | 6875 | 0.31393 | 0 | 3.9106e-13 | 3.9106e-13 | 0 | 9.8236e-08 | 9.8236e-08 | 0 | 1.4469e-14 | 1.4469e-14 | 0 | 3.6347e-09 | 3.6347e-09
Ir-192n |  | 6865.1249 | 0.31348 | 6875 | 0.31393 | 1.5545 | 2.4341e-06 | 1.5545 | 1.5568 | 2.4376e-06 | 1.5568 | 0.057518 | 9.006e-08 | 0.057518 | 0.057601 | 9.019e-08 | 0.057601
Ir-193m |  | 286.2035 | 0.013069 | 6875 | 0.31393 | 0.0014296 | 1.587e-08 | 0.0014296 | 0.034341 | 3.8121e-07 | 0.034341 | 5.2895e-05 | 5.8718e-10 | 5.2895e-05 | 0.0012706 | 1.4105e-08 | 0.0012706
Ir-194 |  | 21.8345 | 0.00099701 | 6875 | 0.31393 | 5.4532e-05 | 5.5529e-07 | 5.5087e-05 | 0.01717 | 0.00017484 | 0.017345 | 2.0177e-06 | 2.0546e-08 | 2.0382e-06 | 0.0006353 | 6.4693e-06 | 0.00064177
Ir-194m |  | 3588.911 | 0.16388 | 6875 | 0.31393 | 0.17661 | 0.00199 | 0.1786 | 0.33832 | 0.0038121 | 0.34213 | 0.0065346 | 7.3631e-05 | 0.0066082 | 0.012518 | 0.00014105 | 0.012659
Ir-195 |  | 2.8312 | 0.00012928 | 6875 | 0.31393 | 8.7157e-07 | 3.3209e-08 | 9.0478e-07 | 0.0021164 | 8.0641e-05 | 0.002197 | 3.2248e-08 | 1.2287e-09 | 3.3477e-08 | 7.8307e-05 | 2.9837e-06 | 8.1291e-05
Ir-195m |  | 4.3035 | 0.00019651 | 6875 | 0.31393 | 2.3407e-06 | 3.74e-07 | 2.7147e-06 | 0.0037393 | 0.00059748 | 0.0043368 | 8.6604e-08 | 1.3838e-08 | 1.0044e-07 | 0.00013835 | 2.2107e-05 | 0.00016046
Ir-196 |  | 0.016358 | 7.4695e-07 | 6875 | 0.31393 | 0 | 1.0117e-09 | 1.0117e-09 | 0 | 0.0004252 | 0.0004252 | 0 | 3.7433e-11 | 3.7433e-11 | 0 | 1.5732e-05 | 1.5732e-05
Ir-196m |  | 1.5855 | 7.2397e-05 | 6875 | 0.31393 | 6.3356e-07 | 9.2986e-07 | 1.5634e-06 | 0.0027473 | 0.0040321 | 0.0067793 | 2.3442e-08 | 3.4405e-08 | 5.7847e-08 | 0.00010165 | 0.00014919 | 0.00025083
K-38 |  | 0.14413 | 6.5812e-06 | 6875 | 0.31393 | 0 | 1.1988e-07 | 1.1988e-07 | 0 | 0.0057182 | 0.0057182 | 0 | 4.4355e-09 | 4.4355e-09 | 0 | 0.00021157 | 0.00021157
K-40 |  | 6875.0006 | 0.31393 | 6875 | 0.31393 | 2.2563 | 0.00029104 | 2.2566 | 2.2563 | 0.00029104 | 2.2566 | 0.083483 | 1.0769e-05 | 0.083494 | 0.083483 | 1.0769e-05 | 0.083494
K-42 |  | 13.9976 | 0.00063916 | 6875 | 0.31393 | 2.1131e-05 | 1.112e-06 | 2.2243e-05 | 0.010378 | 0.00054616 | 0.010925 | 7.8184e-07 | 4.1144e-08 | 8.2298e-07 | 0.000384 | 2.0208e-05 | 0.00040421
K-43 |  | 25.2546 | 0.0011532 | 6875 | 0.31393 | 4.0367e-05 | 5.8303e-06 | 4.6197e-05 | 0.010989 | 0.0015872 | 0.012576 | 1.4936e-06 | 2.1572e-07 | 1.7093e-06 | 0.00040659 | 5.8725e-05 | 0.00046532
K-44 |  | 0.4177 | 1.9073e-05 | 6875 | 0.31393 | 6.1665e-08 | 2.6502e-07 | 3.2668e-07 | 0.001015 | 0.004362 | 0.0053769 | 2.2816e-09 | 9.8056e-09 | 1.2087e-08 | 3.7553e-05 | 0.00016139 | 0.00019895
K-45 |  | 0.32654 | 1.491e-05 | 6875 | 0.31393 | 3.1775e-08 | 1.5756e-07 | 1.8933e-07 | 0.00066901 | 0.0033173 | 0.0039863 | 1.1757e-09 | 5.8296e-09 | 7.0053e-09 | 2.4753e-05 | 0.00012274 | 0.00014749
K-46 |  | 0.033031 | 1.5083e-06 | 6875 | 0.31393 | 0 | 2.5888e-08 | 2.5888e-08 | 0 | 0.0053883 | 0.0053883 | 0 | 9.5786e-10 | 9.5786e-10 | 0 | 0.00019937 | 0.00019937
Kr-74 |  | 0.21706 | 9.9115e-06 | 6875 | 0.31393 | 0 | 5.4393e-08 | 5.4393e-08 | 0 | 0.0017228 | 0.0017228 | 0 | 2.0125e-09 | 2.0125e-09 | 0 | 6.3743e-05 | 6.3743e-05
Kr-75 |  | 0.080973 | 3.6974e-06 | 6875 | 0.31393 | 0 | 2.5256e-08 | 2.5256e-08 | 0 | 0.0021443 | 0.0021443 | 0 | 9.3446e-10 | 9.3446e-10 | 0 | 7.934e-05 | 7.934e-05
Kr-76 |  | 16.7609 | 0.00076534 | 6875 | 0.31393 | 0 | 1.6353e-06 | 1.6353e-06 | 0 | 0.00067079 | 0.00067079 | 0 | 6.0508e-08 | 6.0508e-08 | 0 | 2.4819e-05 | 2.4819e-05
Kr-77 |  | 1.4043 | 6.4123e-05 | 6875 | 0.31393 | 0 | 3.4666e-07 | 3.4666e-07 | 0 | 0.0016971 | 0.0016971 | 0 | 1.2826e-08 | 1.2826e-08 | 0 | 6.2794e-05 | 6.2794e-05
Kr-79 |  | 39.6825 | 0.001812 | 6875 | 0.31393 | 0 | 2.3485e-06 | 2.3485e-06 | 0 | 0.00040687 | 0.00040687 | 0 | 8.6893e-08 | 8.6893e-08 | 0 | 1.5054e-05 | 1.5054e-05
Kr-81 |  | 6874.9896 | 0.31393 | 6875 | 0.31393 | 0 | 1.4002e-06 | 1.4002e-06 | 0 | 1.4002e-06 | 1.4002e-06 | 0 | 5.1808e-08 | 5.1808e-08 | 0 | 5.1808e-08 | 5.1808e-08
Kr-81m |  | 0.004121 | 1.8817e-07 | 6875 | 0.31393 | 0 | 1.2238e-10 | 1.2238e-10 | 0 | 0.00020417 | 0.00020417 | 0 | 4.5282e-12 | 4.5282e-12 | 0 | 7.5542e-06 | 7.5542e-06
Kr-83m |  | 2.0725 | 9.4633e-05 | 6875 | 0.31393 | 0 | 1.2155e-11 | 1.2155e-11 | 0 | 4.0321e-08 | 4.0321e-08 | 0 | 4.4972e-13 | 4.4972e-13 | 0 | 1.4919e-09 | 1.4919e-09
Kr-85 |  | 6658.2056 | 0.30403 | 6875 | 0.31393 | 0 | 8.5553e-06 | 8.5553e-06 | 0 | 8.8339e-06 | 8.8339e-06 | 0 | 3.1655e-07 | 3.1655e-07 | 0 | 3.2685e-07 | 3.2685e-07
Kr-85m |  | 5.0736 | 0.00023167 | 6875 | 0.31393 | 0 | 1.853e-07 | 1.853e-07 | 0 | 0.00025109 | 0.00025109 | 0 | 6.8559e-09 | 6.8559e-09 | 0 | 9.2902e-06 | 9.2902e-06
Kr-87 |  | 1.4402 | 6.576e-05 | 6875 | 0.31393 | 0 | 3.0483e-07 | 3.0483e-07 | 0 | 0.0014552 | 0.0014552 | 0 | 1.1279e-08 | 1.1279e-08 | 0 | 5.3843e-05 | 5.3843e-05
Kr-88 |  | 3.2163 | 0.00014686 | 6875 | 0.31393 | 0 | 1.6651e-06 | 1.6651e-06 | 0 | 0.0035592 | 0.0035592 | 0 | 6.1608e-08 | 6.1608e-08 | 0 | 0.00013169 | 0.00013169
Kr-89 |  | 0.059456 | 2.7149e-06 | 6875 | 0.31393 | 0 | 3.0305e-08 | 3.0305e-08 | 0 | 0.0035042 | 0.0035042 | 0 | 1.1213e-09 | 1.1213e-09 | 0 | 0.00012966 | 0.00012966
La-128 |  | 0.097772 | 4.4645e-06 | 6875 | 0.31393 | 0 | 6.7767e-08 | 6.7767e-08 | 0 | 0.0047652 | 0.0047652 | 0 | 2.5074e-09 | 2.5074e-09 | 0 | 0.00017631 | 0.00017631
La-129 |  | 0.21895 | 9.9977e-06 | 6875 | 0.31393 | 1.199e-08 | 4.7978e-08 | 5.9968e-08 | 0.00037648 | 0.0015065 | 0.001883 | 4.4362e-10 | 1.7752e-09 | 2.2188e-09 | 1.393e-05 | 5.5741e-05 | 6.9671e-05
La-130 |  | 0.16421 | 7.4982e-06 | 6875 | 0.31393 | 0 | 9.0178e-08 | 9.0178e-08 | 0 | 0.0037755 | 0.0037755 | 0 | 3.3366e-09 | 3.3366e-09 | 0 | 0.00013969 | 0.00013969
La-131 |  | 1.1136 | 5.085e-05 | 6875 | 0.31393 | 1.1537e-07 | 1.71e-07 | 2.8637e-07 | 0.00071225 | 0.0010557 | 0.0017679 | 4.2687e-09 | 6.3269e-09 | 1.0596e-08 | 2.6353e-05 | 3.906e-05 | 6.5413e-05
La-132 |  | 5.436 | 0.00024822 | 6875 | 0.31393 | 4.4048e-06 | 2.707e-06 | 7.1117e-06 | 0.0055708 | 0.0034236 | 0.0089944 | 1.6298e-07 | 1.0016e-07 | 2.6313e-07 | 0.00020612 | 0.00012667 | 0.00033279
La-132m |  | 0.45866 | 2.0943e-05 | 6875 | 0.31393 | 4.2596e-08 | 7.214e-08 | 1.1474e-07 | 0.00063848 | 0.0010813 | 0.0017198 | 1.576e-09 | 2.6692e-09 | 4.2452e-09 | 2.3624e-05 | 4.0009e-05 | 6.3633e-05
La-133 |  | 4.4303 | 0.0002023 | 6875 | 0.31393 | 3.4096e-07 | 1.5094e-07 | 4.9189e-07 | 0.0005291 | 0.00023423 | 0.00076333 | 1.2615e-08 | 5.5847e-09 | 1.82e-08 | 1.9577e-05 | 8.6664e-06 | 2.8243e-05
La-134 |  | 0.12174 | 5.559e-06 | 6875 | 0.31393 | 0 | 2.116e-08 | 2.116e-08 | 0 | 0.001195 | 0.001195 | 0 | 7.8293e-10 | 7.8293e-10 | 0 | 4.4213e-05 | 4.4213e-05
La-135 |  | 22.0836 | 0.0010084 | 6875 | 0.31393 | 1.5035e-06 | 9.1015e-08 | 1.5945e-06 | 0.00046805 | 2.8334e-05 | 0.00049638 | 5.5628e-08 | 3.3675e-09 | 5.8995e-08 | 1.7318e-05 | 1.0484e-06 | 1.8366e-05
La-136 |  | 0.1863 | 8.5066e-06 | 6875 | 0.31393 | 0 | 1.7779e-08 | 1.7779e-08 | 0 | 0.00065613 | 0.00065613 | 0 | 6.5784e-10 | 6.5784e-10 | 0 | 2.4277e-05 | 2.4277e-05
La-137 |  | 6874.9603 | 0.31393 | 6875 | 0.31393 | 0.23987 | 1.1253e-05 | 0.23989 | 0.23988 | 1.1253e-05 | 0.23989 | 0.0088753 | 4.1636e-07 | 0.0088758 | 0.0088754 | 4.1637e-07 | 0.0088758
La-138 |  | 6875.0032 | 0.31393 | 6875 | 0.31393 | 4.1209 | 0.0021333 | 4.123 | 4.1209 | 0.0021333 | 4.123 | 0.15247 | 7.8933e-05 | 0.15255 | 0.15247 | 7.8933e-05 | 0.15255
La-140 |  | 45.6105 | 0.0020827 | 6875 | 0.31393 | 0.00022782 | 2.6993e-05 | 0.00025482 | 0.034341 | 0.0040687 | 0.038409 | 8.4295e-06 | 9.9874e-07 | 9.4282e-06 | 0.0012706 | 0.00015054 | 0.0014211
La-141 |  | 4.4394 | 0.00020271 | 6875 | 0.31393 | 3.1702e-06 | 5.0652e-08 | 3.2208e-06 | 0.0049094 | 7.8442e-05 | 0.0049879 | 1.173e-07 | 1.8741e-09 | 1.1917e-07 | 0.00018165 | 2.9023e-06 | 0.00018455
La-142 |  | 1.7195 | 7.8516e-05 | 6875 | 0.31393 | 6.8075e-07 | 1.091e-06 | 1.7717e-06 | 0.0027218 | 0.004362 | 0.0070838 | 2.5188e-08 | 4.0366e-08 | 6.5553e-08 | 0.00010071 | 0.00016139 | 0.0002621
La-143 |  | 0.26802 | 1.2239e-05 | 6875 | 0.31393 | 2.6875e-08 | 1.9863e-08 | 4.6738e-08 | 0.00068936 | 0.00050951 | 0.0011989 | 9.9436e-10 | 7.3494e-10 | 1.7293e-09 | 2.5506e-05 | 1.8852e-05 | 4.4358e-05
Lu-165 |  | 0.20272 | 9.2564e-06 | 6875 | 0.31393 | 1.2226e-08 | 5.4257e-08 | 6.6483e-08 | 0.00041463 | 0.0018401 | 0.0022547 | 4.5236e-10 | 2.0075e-09 | 2.4599e-09 | 1.5341e-05 | 6.8083e-05 | 8.3425e-05
Lu-167 |  | 0.97206 | 4.4386e-05 | 6875 | 0.31393 | 1.6401e-07 | 4.115e-07 | 5.7551e-07 | 0.0011599 | 0.0029104 | 0.0040704 | 6.0682e-09 | 1.5226e-08 | 2.1294e-08 | 4.2918e-05 | 0.00010769 | 0.0001506
Lu-169 |  | 38.5727 | 0.0017613 | 6875 | 0.31393 | 7.3643e-05 | 1.2483e-05 | 8.6126e-05 | 0.013126 | 0.002225 | 0.015351 | 2.7248e-06 | 4.6188e-07 | 3.1867e-06 | 0.00048565 | 8.2324e-05 | 0.00056798
Lu-169m |  | 0.050333 | 2.2983e-06 | 6875 | 0.31393 | 0 | 6.7626e-15 | 6.7626e-15 | 0 | 9.2371e-10 | 9.2371e-10 | 0 | 2.5022e-16 | 2.5022e-16 | 0 | 3.4177e-11 | 3.4177e-11
Lu-170 |  | 54.6858 | 0.0024971 | 6875 | 0.31393 | 0.00015317 | 3.6446e-05 | 0.00018962 | 0.019256 | 0.0045819 | 0.023838 | 5.6673e-06 | 1.3485e-06 | 7.0158e-06 | 0.00071248 | 0.00016953 | 0.00088201
Lu-171 |  | 223.9617 | 0.010227 | 6875 | 0.31393 | 0.00091981 | 3.3315e-05 | 0.00095313 | 0.028236 | 0.0010227 | 0.029258 | 3.4033e-05 | 1.2327e-06 | 3.5266e-05 | 0.0010447 | 3.7839e-05 | 0.0010826
Lu-171m |  | 0.024852 | 1.1348e-06 | 6875 | 0.31393 | 0 | 1.3065e-12 | 1.3065e-12 | 0 | 3.6142e-07 | 3.6142e-07 | 0 | 4.8339e-14 | 4.8339e-14 | 0 | 1.3373e-08 | 1.3373e-08
Lu-172 |  | 182.1048 | 0.0083153 | 6875 | 0.31393 | 0.0012128 | 8.6994e-05 | 0.0012998 | 0.045788 | 0.0032843 | 0.049072 | 4.4874e-05 | 3.2188e-06 | 4.8093e-05 | 0.0016941 | 0.00012152 | 0.0018157
Lu-172m |  | 0.069837 | 3.1889e-06 | 6875 | 0.31393 | 0 | 1.4522e-14 | 1.4522e-14 | 0 | 1.4295e-09 | 1.4295e-09 | 0 | 5.373e-16 | 5.373e-16 | 0 | 5.2893e-11 | 5.2893e-11
Lu-173 |  | 5395.7451 | 0.24638 | 6875 | 0.31393 | 0.07846 | 0.00018613 | 0.078646 | 0.099969 | 0.00023716 | 0.10021 | 0.002903 | 6.8868e-06 | 0.0029099 | 0.0036989 | 8.7749e-06 | 0.0037076
Lu-174 |  | 6203.0097 | 0.28324 | 6875 | 0.31393 | 0.11338 | 0.0001475 | 0.11353 | 0.12566 | 0.00016348 | 0.12582 | 0.004195 | 5.4576e-06 | 0.0042005 | 0.0046495 | 6.0488e-06 | 0.0046555
Lu-174m |  | 3209.5173 | 0.14655 | 6875 | 0.31393 | 0.057714 | 3.0459e-05 | 0.057744 | 0.12363 | 6.5246e-05 | 0.12369 | 0.0021354 | 1.127e-06 | 0.0021365 | 0.0045742 | 2.4141e-06 | 0.0045766
Lu-176 |  | 6875.0175 | 0.31393 | 6875 | 0.31393 | 4.0954 | 0.00075876 | 4.0962 | 4.0954 | 0.00075876 | 4.0962 | 0.15153 | 2.8074e-05 | 0.15156 | 0.15153 | 2.8074e-05 | 0.15156
Lu-176m |  | 4.1166 | 0.00018797 | 6875 | 0.31393 | 2.0106e-06 | 1.6922e-08 | 2.0275e-06 | 0.0033577 | 2.8261e-05 | 0.003386 | 7.439e-08 | 6.2612e-10 | 7.5017e-08 | 0.00012424 | 1.0457e-06 | 0.00012528
Lu-177 |  | 180.6643 | 0.0082495 | 6875 | 0.31393 | 0.00088236 | 1.4449e-06 | 0.00088381 | 0.033578 | 5.4983e-05 | 0.033632 | 3.2647e-05 | 5.346e-08 | 3.2701e-05 | 0.0012424 | 2.0344e-06 | 0.0012444
Lu-177m |  | 3458.9349 | 0.15794 | 6875 | 0.31393 | 0.22525 | 0.00078009 | 0.22603 | 0.4477 | 0.0015505 | 0.44925 | 0.0083341 | 2.8863e-05 | 0.008363 | 0.016565 | 5.7369e-05 | 0.016622
Lu-178 |  | 0.53605 | 2.4477e-05 | 6875 | 0.31393 | 5.8509e-08 | 1.8406e-08 | 7.6915e-08 | 0.00075041 | 0.00023606 | 0.00098647 | 2.1649e-09 | 6.8101e-10 | 2.8459e-09 | 2.7765e-05 | 8.7342e-06 | 3.6499e-05
Lu-178m |  | 0.43601 | 1.9909e-05 | 6875 | 0.31393 | 5.9851e-08 | 1.0531e-07 | 1.6516e-07 | 0.00094373 | 0.0016605 | 0.0026042 | 2.2145e-09 | 3.8963e-09 | 6.1108e-09 | 3.4918e-05 | 6.1438e-05 | 9.6356e-05
Lu-179 |  | 5.1981 | 0.00023736 | 6875 | 0.31393 | 2.5003e-06 | 4.5175e-08 | 2.5455e-06 | 0.0033069 | 5.9748e-05 | 0.0033666 | 9.2511e-08 | 1.6715e-09 | 9.4183e-08 | 0.00012235 | 2.2107e-06 | 0.00012457
Lu-180 |  | 0.10759 | 4.9126e-06 | 6875 | 0.31393 | 0 | 4.0669e-08 | 4.0669e-08 | 0 | 0.0025988 | 0.0025988 | 0 | 1.5048e-09 | 1.5048e-09 | 0 | 9.6157e-05 | 9.6157e-05
Lu-181 |  | 0.066062 | 3.0165e-06 | 6875 | 0.31393 | 0 | 9.0873e-09 | 9.0873e-09 | 0 | 0.0009457 | 0.0009457 | 0 | 3.3623e-10 | 3.3623e-10 | 0 | 3.4991e-05 | 3.4991e-05
Mg-27 |  | 0.17852 | 8.1515e-06 | 6875 | 0.31393 | 0 | 3.9595e-08 | 3.9595e-08 | 0 | 0.0015249 | 0.0015249 | 0 | 1.465e-09 | 1.465e-09 | 0 | 5.642e-05 | 5.642e-05
Mg-28 |  | 23.6861 | 0.0010816 | 6875 | 0.31393 | 0.00013146 | 8.057e-06 | 0.00013951 | 0.038156 | 0.0023386 | 0.040495 | 4.8639e-06 | 2.9811e-07 | 5.162e-06 | 0.0014118 | 8.6528e-05 | 0.0014983
Mn-50m |  | 0.033031 | 1.5083e-06 | 6875 | 0.31393 | 0 | 3.8392e-08 | 3.8392e-08 | 0 | 0.0079908 | 0.0079908 | 0 | 1.4205e-09 | 1.4205e-09 | 0 | 0.00029566 | 0.00029566
Mn-51 |  | 0.87202 | 3.9818e-05 | 6875 | 0.31393 | 1.6681e-07 | 2.1015e-07 | 3.7696e-07 | 0.0013151 | 0.0016568 | 0.0029719 | 6.1719e-09 | 7.7755e-09 | 1.3947e-08 | 4.8659e-05 | 6.1302e-05 | 0.00010996
Mn-52 |  | 151.9624 | 0.0069389 | 6875 | 0.31393 | 0.00093335 | 0.00013125 | 0.0010646 | 0.042226 | 0.0059381 | 0.048164 | 3.4534e-05 | 4.8564e-06 | 3.939e-05 | 0.0015624 | 0.00021971 | 0.0017821
Mn-52m |  | 0.39826 | 1.8185e-05 | 6875 | 0.31393 | 5.2311e-08 | 2.3994e-07 | 2.9225e-07 | 0.00090303 | 0.004142 | 0.0050451 | 1.9355e-09 | 8.8779e-09 | 1.0813e-08 | 3.3412e-05 | 0.00015325 | 0.00018667
Mn-53 |  | 6874.9994 | 0.31393 | 6875 | 0.31393 | 0.0092847 | 0 | 0.0092847 | 0.0092847 | 0 | 0.0092847 | 0.00034353 | 0 | 0.00034353 | 0.00034353 | 0 | 0.00034353
Mn-54 |  | 4711.0171 | 0.21511 | 6875 | 0.31393 | 0.062751 | 0.000962 | 0.063713 | 0.091575 | 0.0014039 | 0.092979 | 0.0023218 | 3.5594e-05 | 0.0023574 | 0.0033883 | 5.1944e-05 | 0.0034402
Mn-56 |  | 2.9206 | 0.00013336 | 6875 | 0.31393 | 1.6641e-06 | 1.2722e-06 | 2.9363e-06 | 0.0039174 | 0.0029947 | 0.0069121 | 6.1574e-08 | 4.7071e-08 | 1.0864e-07 | 0.00014494 | 0.0001108 | 0.00025575
Mn-57 |  | 0.026865 | 1.2267e-06 | 6875 | 0.31393 | 0 | 7.5915e-10 | 7.5915e-10 | 0 | 0.00019427 | 0.00019427 | 0 | 2.8089e-11 | 2.8089e-11 | 0 | 7.1881e-06 | 7.1881e-06
Mn-58m |  | 0.020511 | 9.3656e-07 | 6875 | 0.31393 | 0 | 1.2576e-08 | 1.2576e-08 | 0 | 0.0042153 | 0.0042153 | 0 | 4.6531e-10 | 4.6531e-10 | 0 | 0.00015597 | 0.00015597
Mo-101 |  | 0.27576 | 1.2592e-05 | 6875 | 0.31393 | 3.1528e-08 | 1.0248e-07 | 1.3401e-07 | 0.00078602 | 0.0025549 | 0.0033409 | 1.1665e-09 | 3.7917e-09 | 4.9582e-09 | 2.9083e-05 | 9.453e-05 | 0.00012361
Mo-102 |  | 0.21329 | 9.7391e-06 | 6875 | 0.31393 | 2.3675e-08 | 1.1599e-09 | 2.4835e-08 | 0.00076313 | 3.7388e-05 | 0.00080051 | 8.7597e-10 | 4.2917e-11 | 9.1888e-10 | 2.8236e-05 | 1.3834e-06 | 2.9619e-05
Mo-89 |  | 0.039826 | 1.8185e-06 | 6875 | 0.31393 | 0 | 1.2103e-08 | 1.2103e-08 | 0 | 0.0020893 | 0.0020893 | 0 | 4.4782e-10 | 4.4782e-10 | 0 | 7.7306e-05 | 7.7306e-05
Mo-90 |  | 6.2967 | 0.00028752 | 6875 | 0.31393 | 9.9714e-06 | 1.2287e-06 | 1.12e-05 | 0.010887 | 0.0013416 | 0.012229 | 3.6894e-07 | 4.5463e-08 | 4.144e-07 | 0.00040283 | 4.9638e-05 | 0.00045247
Mo-91 |  | 0.29237 | 1.335e-05 | 6875 | 0.31393 | 2.6828e-08 | 7.0147e-08 | 9.6975e-08 | 0.00063085 | 0.0016495 | 0.0022803 | 9.9264e-10 | 2.5954e-09 | 3.5881e-09 | 2.3341e-05 | 6.1031e-05 | 8.4372e-05
Mo-91m |  | 0.020322 | 9.2794e-07 | 6875 | 0.31393 | 0 | 6.9885e-09 | 6.9885e-09 | 0 | 0.0023643 | 0.0023643 | 0 | 2.5858e-10 | 2.5858e-10 | 0 | 8.7477e-05 | 8.7477e-05
Mo-93 |  | 6874.4045 | 0.3139 | 6875 | 0.31393 | 0.060027 | 6.2308e-07 | 0.060028 | 0.060033 | 6.2314e-07 | 0.060033 | 0.002221 | 2.3054e-08 | 0.002221 | 0.0022212 | 2.3056e-08 | 0.0022212
Mo-93m |  | 7.7576 | 0.00035423 | 6875 | 0.31393 | 6.1712e-06 | 4.5083e-06 | 1.0679e-05 | 0.0054691 | 0.0039954 | 0.0094645 | 2.2833e-07 | 1.6681e-07 | 3.9514e-07 | 0.00020236 | 0.00014783 | 0.00035019
Mo-99 |  | 74.6766 | 0.0034099 | 6875 | 0.31393 | 0.00031499 | 2.7552e-06 | 0.00031774 | 0.028999 | 0.00025365 | 0.029252 | 1.1654e-05 | 1.0194e-07 | 1.1756e-05 | 0.001073 | 9.3852e-06 | 0.0010823
N-13 |  | 0.18809 | 8.5885e-06 | 6875 | 0.31393 | 0 | 4.5829e-08 | 4.5829e-08 | 0 | 0.0016751 | 0.0016751 | 0 | 1.6957e-09 | 1.6957e-09 | 0 | 6.198e-05 | 6.198e-05
N-16 |  | 0.002243 | 1.0242e-07 | 6875 | 0.31393 | 0 | 3.0973e-09 | 3.0973e-09 | 0 | 0.0094937 | 0.0094937 | 0 | 1.146e-10 | 1.146e-10 | 0 | 0.00035127 | 0.00035127
Na-22 |  | 6035.591 | 0.2756 | 6875 | 0.31393 | 0.70345 | 0.0032823 | 0.70673 | 0.80128 | 0.0037388 | 0.80502 | 0.026028 | 0.00012145 | 0.026149 | 0.029647 | 0.00013834 | 0.029786
Na-24 |  | 16.941 | 0.00077356 | 6875 | 0.31393 | 3.6543e-05 | 1.8787e-05 | 5.5331e-05 | 0.01483 | 0.0076243 | 0.022454 | 1.3521e-06 | 6.9513e-07 | 2.0472e-06 | 0.00054871 | 0.0002821 | 0.00083081
Nb-87 |  | 0.070781 | 3.232e-06 | 6875 | 0.31393 | 0 | 2.0907e-08 | 2.0907e-08 | 0 | 0.0020307 | 0.0020307 | 0 | 7.7355e-10 | 7.7355e-10 | 0 | 7.5136e-05 | 7.5136e-05
Nb-88 |  | 0.27369 | 1.2497e-05 | 6875 | 0.31393 | 3.7164e-08 | 2.8308e-07 | 3.2025e-07 | 0.00093356 | 0.0071111 | 0.0080446 | 1.3751e-09 | 1.0474e-08 | 1.1849e-08 | 3.4542e-05 | 0.00026311 | 0.00029765
Nb-88m |  | 0.14685 | 6.7053e-06 | 6875 | 0.31393 | 0 | 1.4954e-07 | 1.4954e-07 | 0 | 0.0070011 | 0.0070011 | 0 | 5.533e-09 | 5.533e-09 | 0 | 0.00025904 | 0.00025904
Nb-89 |  | 2.299 | 0.00010498 | 6875 | 0.31393 | 1.2249e-06 | 7.9795e-07 | 2.0228e-06 | 0.003663 | 0.0023862 | 0.0060492 | 4.5321e-08 | 2.9524e-08 | 7.4845e-08 | 0.00013553 | 8.8291e-05 | 0.00022382
Nb-89m |  | 1.2457 | 5.6883e-05 | 6875 | 0.31393 | 3.8672e-07 | 3.9054e-07 | 7.7726e-07 | 0.0021342 | 0.0021553 | 0.0042895 | 1.4308e-08 | 1.445e-08 | 2.8759e-08 | 7.8966e-05 | 7.9747e-05 | 0.00015871
Nb-90 |  | 16.5344 | 0.000755 | 6875 | 0.31393 | 4.8636e-05 | 1.8072e-05 | 6.6708e-05 | 0.020223 | 0.0075143 | 0.027737 | 1.7995e-06 | 6.6866e-07 | 2.4682e-06 | 0.00074824 | 0.00027803 | 0.0010263
Nb-91 |  | 6871.498 | 0.31377 | 6875 | 0.31393 | 0.050086 | 3.0958e-06 | 0.050089 | 0.050112 | 3.0974e-06 | 0.050115 | 0.0018532 | 1.1454e-07 | 0.0018533 | 0.0018541 | 1.146e-07 | 0.0018543
Nb-91m |  | 1628.2476 | 0.074349 | 6875 | 0.31393 | 0.027532 | 1.0417e-05 | 0.027542 | 0.11625 | 4.3986e-05 | 0.11629 | 0.0010187 | 3.8545e-07 | 0.0010191 | 0.0043012 | 1.6275e-06 | 0.0043029
Nb-92 |  | 6874.9999 | 0.31393 | 6875 | 0.31393 | 0.72242 | 0.0025035 | 0.72493 | 0.72242 | 0.0025035 | 0.72493 | 0.02673 | 9.2631e-05 | 0.026822 | 0.02673 | 9.2631e-05 | 0.026822
Nb-92m |  | 275.8752 | 0.012597 | 6875 | 0.31393 | 0.00052976 | 6.5307e-05 | 0.00059507 | 0.013202 | 0.0016275 | 0.01483 | 1.9601e-05 | 2.4163e-06 | 2.2018e-05 | 0.00048848 | 6.0217e-05 | 0.00054869
Nb-93m |  | 6729.4058 | 0.30728 | 6875 | 0.31393 | 0.052038 | 1.0907e-07 | 0.052039 | 0.053164 | 1.1143e-07 | 0.053164 | 0.0019254 | 4.0357e-09 | 0.0019254 | 0.0019671 | 4.123e-09 | 0.0019671
Nb-94 |  | 6874.8827 | 0.31392 | 6875 | 0.31393 | 1.2998 | 0.0026135 | 1.3024 | 1.2999 | 0.0026135 | 1.3025 | 0.048094 | 9.6698e-05 | 0.048191 | 0.048095 | 9.67e-05 | 0.048191
Nb-94m |  | 0.11821 | 5.3979e-06 | 6875 | 0.31393 | 0 | 1.3551e-10 | 1.3551e-10 | 0 | 7.8808e-06 | 7.8808e-06 | 0 | 5.0138e-12 | 5.0138e-12 | 0 | 2.9159e-07 | 2.9159e-07
Nb-95 |  | 950.3593 | 0.043395 | 6875 | 0.31393 | 0.0067865 | 0.00017684 | 0.0069634 | 0.049094 | 0.0012793 | 0.050374 | 0.0002511 | 6.543e-06 | 0.00025764 | 0.0018165 | 4.7333e-05 | 0.0018638
Nb-95m |  | 98.1192 | 0.0044803 | 6875 | 0.31393 | 0.00036304 | 1.4805e-06 | 0.00036452 | 0.025438 | 0.00010373 | 0.025541 | 1.3433e-05 | 5.4778e-08 | 1.3487e-05 | 0.00094119 | 3.8382e-06 | 0.00094503
Nb-96 |  | 26.4437 | 0.0012075 | 6875 | 0.31393 | 7.6904e-05 | 1.5932e-05 | 9.2835e-05 | 0.019994 | 0.004142 | 0.024136 | 2.8454e-06 | 5.8947e-07 | 3.4349e-06 | 0.00073977 | 0.00015325 | 0.00089303
Nb-97 |  | 1.3609 | 6.2141e-05 | 6875 | 0.31393 | 2.6838e-07 | 2.2057e-07 | 4.8895e-07 | 0.0013558 | 0.0011143 | 0.0024701 | 9.93e-09 | 8.1612e-09 | 1.8091e-08 | 5.0165e-05 | 4.123e-05 | 9.1395e-05
Nb-98m |  | 0.96828 | 4.4214e-05 | 6875 | 0.31393 | 2.5293e-07 | 6.8145e-07 | 9.3439e-07 | 0.0017959 | 0.0048385 | 0.0066344 | 9.3586e-09 | 2.5214e-08 | 3.4572e-08 | 6.6448e-05 | 0.00017902 | 0.00024547
Nb-99 |  | 0.0047187 | 2.1547e-07 | 6875 | 0.31393 | 0 | 2.0932e-10 | 2.0932e-10 | 0 | 0.00030497 | 0.00030497 | 0 | 7.7448e-12 | 7.7448e-12 | 0 | 1.1284e-05 | 1.1284e-05
Nb-99m |  | 0.049075 | 2.2409e-06 | 6875 | 0.31393 | 0 | 1.01e-08 | 1.01e-08 | 0 | 0.0014149 | 0.0014149 | 0 | 3.7369e-10 | 3.7369e-10 | 0 | 5.2351e-05 | 5.2351e-05
Nd-134 |  | 0.16044 | 7.3259e-06 | 6875 | 0.31393 | 0 | 1.9845e-08 | 1.9845e-08 | 0 | 0.0008504 | 0.0008504 | 0 | 7.3427e-10 | 7.3427e-10 | 0 | 3.1465e-05 | 3.1465e-05
Nd-135 |  | 0.23405 | 1.0687e-05 | 6875 | 0.31393 | 2.7538e-08 | 7.0255e-08 | 9.7793e-08 | 0.00080891 | 0.0020637 | 0.0028726 | 1.0189e-09 | 2.5994e-09 | 3.6183e-09 | 2.993e-05 | 7.6356e-05 | 0.00010629
Nd-136 |  | 0.95601 | 4.3654e-05 | 6875 | 0.31393 | 2.2568e-07 | 5.6068e-08 | 2.8174e-07 | 0.0016229 | 0.00040321 | 0.0020261 | 8.35e-09 | 2.0745e-09 | 1.0425e-08 | 6.0048e-05 | 1.4919e-05 | 7.4966e-05
Nd-137 |  | 0.72668 | 3.3182e-05 | 6875 | 0.31393 | 9.1148e-08 | 2.0651e-07 | 2.9765e-07 | 0.00086233 | 0.0019537 | 0.002816 | 3.3725e-09 | 7.6407e-09 | 1.1013e-08 | 3.1906e-05 | 7.2288e-05 | 0.00010419
Nd-138 |  | 5.7078 | 0.00026063 | 6875 | 0.31393 | 6.399e-06 | 3.2866e-08 | 6.4318e-06 | 0.0077076 | 3.9587e-05 | 0.0077471 | 2.3676e-07 | 1.2161e-09 | 2.3798e-07 | 0.00028518 | 1.4647e-06 | 0.00028664
Nd-139 |  | 0.56058 | 2.5597e-05 | 6875 | 0.31393 | 2.7171e-08 | 5.8282e-08 | 8.5454e-08 | 0.00033323 | 0.00071477 | 0.001048 | 1.0053e-09 | 2.1564e-09 | 3.1618e-09 | 1.233e-05 | 2.6447e-05 | 3.8776e-05
Nd-139m |  | 6.2287 | 0.00028442 | 6875 | 0.31393 | 4.1714e-06 | 2.3877e-06 | 6.5591e-06 | 0.0046042 | 0.0026355 | 0.0072397 | 1.5434e-07 | 8.8347e-08 | 2.4269e-07 | 0.00017035 | 9.7514e-05 | 0.00026787
Nd-140 |  | 91.596 | 0.0041825 | 6875 | 0.31393 | 0.00045074 | 2.1683e-07 | 0.00045096 | 0.033832 | 1.6275e-05 | 0.033848 | 1.6678e-05 | 8.0227e-09 | 1.6686e-05 | 0.0012518 | 6.0217e-07 | 0.0012524
Nd-141 |  | 2.8199 | 0.00012876 | 6875 | 0.31393 | 6.6567e-08 | 3.9692e-08 | 1.0626e-07 | 0.00016229 | 9.6769e-05 | 0.00025906 | 2.463e-09 | 1.4686e-09 | 3.9316e-09 | 6.0048e-06 | 3.5805e-06 | 9.5852e-06
Nd-141m |  | 0.019504 | 8.906e-07 | 6875 | 0.31393 | 0 | 3.286e-09 | 3.286e-09 | 0 | 0.0011583 | 0.0011583 | 0 | 1.2158e-10 | 1.2158e-10 | 0 | 4.2857e-05 | 4.2857e-05
Nd-144 |  | 7566.6986 | 0.34551 | 6875 | 0.31393 | 562.7354 | 0 | 562.7354 | 511.2938 | 0 | 511.2938 | 20.8212 | 0 | 20.8212 | 18.9179 | 0 | 18.9179
Nd-147 |  | 298.4344 | 0.013627 | 6875 | 0.31393 | 0.0029482 | 9.1332e-06 | 0.0029574 | 0.067918 | 0.0002104 | 0.068129 | 0.00010908 | 3.3793e-07 | 0.00010942 | 0.002513 | 7.7848e-06 | 0.0025208
Nd-149 |  | 1.9569 | 8.9358e-05 | 6875 | 0.31393 | 7.6751e-07 | 1.7007e-07 | 9.3758e-07 | 0.0026964 | 0.00059748 | 0.0032939 | 2.8398e-08 | 6.2926e-09 | 3.4691e-08 | 9.9766e-05 | 2.2107e-05 | 0.00012187
Nd-151 |  | 0.2348 | 1.0722e-05 | 6875 | 0.31393 | 1.781e-08 | 4.9199e-08 | 6.7009e-08 | 0.00052147 | 0.0014405 | 0.001962 | 6.5896e-10 | 1.8204e-09 | 2.4793e-09 | 1.9294e-05 | 5.33e-05 | 7.2595e-05
Nd-152 |  | 0.21517 | 9.8253e-06 | 6875 | 0.31393 | 2.2292e-08 | 8.3633e-09 | 3.0655e-08 | 0.00071225 | 0.00026722 | 0.00097947 | 8.248e-10 | 3.0944e-10 | 1.1342e-09 | 2.6353e-05 | 9.887e-06 | 3.624e-05
Ne-19 |  | 0.0054171 | 2.4736e-07 | 6875 | 0.31393 | 0 | 1.3372e-09 | 1.3372e-09 | 0 | 0.0016971 | 0.0016971 | 0 | 4.9478e-11 | 4.9478e-11 | 0 | 6.2794e-05 | 6.2794e-05
Ne-24 |  | 0.063797 | 2.9131e-06 | 6875 | 0.31393 | 0 | 8.4356e-09 | 8.4356e-09 | 0 | 0.00090905 | 0.00090905 | 0 | 3.1212e-10 | 3.1212e-10 | 0 | 3.3635e-05 | 3.3635e-05
Ni-56 |  | 165.1174 | 0.0075396 | 6875 | 0.31393 | 0.00089196 | 6.8843e-05 | 0.00096081 | 0.037139 | 0.0028664 | 0.040005 | 3.3003e-05 | 2.5472e-06 | 3.555e-05 | 0.0013741 | 0.00010606 | 0.0014802
Ni-57 |  | 40.3167 | 0.0018409 | 6875 | 0.31393 | 9.8006e-05 | 1.9754e-05 | 0.00011776 | 0.016712 | 0.0033686 | 0.020081 | 3.6262e-06 | 7.3091e-07 | 4.3571e-06 | 0.00061836 | 0.00012464 | 0.000743
Ni-59 |  | 6874.9764 | 0.31393 | 6875 | 0.31393 | 0.023224 | 2.5365e-08 | 0.023224 | 0.023224 | 2.5365e-08 | 0.023224 | 0.0008593 | 9.3851e-10 | 0.0008593 | 0.0008593 | 9.3852e-10 | 0.00085931
Ni-63 |  | 6851.2567 | 0.31284 | 6875 | 0.31393 | 0.05653 | 0 | 0.05653 | 0.056726 | 0 | 0.056726 | 0.0020916 | 0 | 0.0020916 | 0.0020988 | 0 | 0.0020988
Ni-65 |  | 2.8507 | 0.00013017 | 6875 | 0.31393 | 4.2718e-06 | 4.1341e-07 | 4.6852e-06 | 0.010302 | 0.00099702 | 0.011299 | 1.5806e-07 | 1.5296e-08 | 1.7335e-07 | 0.00038118 | 3.689e-05 | 0.00041807
Ni-66 |  | 61.8341 | 0.0028235 | 6875 | 0.31393 | 0.0004896 | 4.4836e-09 | 0.00048961 | 0.054436 | 4.9851e-07 | 0.054437 | 1.8115e-05 | 1.6589e-10 | 1.8115e-05 | 0.0020141 | 1.8445e-08 | 0.0020142
Np-232 |  | 0.27746 | 1.2669e-05 | 6875 | 0.31393 | 2.8129e-08 | 7.9144e-08 | 1.0727e-07 | 0.00069699 | 0.001961 | 0.002658 | 1.0408e-09 | 2.9283e-09 | 3.9691e-09 | 2.5789e-05 | 7.2559e-05 | 9.8347e-05
Np-233 |  | 0.68327 | 3.12e-05 | 6875 | 0.31393 | 5.7388e-09 | 1.2313e-08 | 1.8052e-08 | 5.7743e-05 | 0.00012389 | 0.00018164 | 2.1234e-10 | 4.5559e-10 | 6.6792e-10 | 2.1365e-06 | 4.5841e-06 | 6.7206e-06
Np-234 |  | 119.5912 | 0.0054608 | 6875 | 0.31393 | 0.00023585 | 3.3347e-05 | 0.00026919 | 0.013558 | 0.0019171 | 0.015475 | 8.7263e-06 | 1.2339e-06 | 9.9602e-06 | 0.00050165 | 7.0931e-05 | 0.00057258
Np-235 |  | 5081.1183 | 0.23201 | 6875 | 0.31393 | 0.011825 | 7.6938e-07 | 0.011826 | 0.016 | 1.041e-06 | 0.016001 | 0.00043754 | 2.8467e-08 | 0.00043756 | 0.00059201 | 3.8517e-08 | 0.00059205
Np-236 |  | 6874.9845 | 0.31393 | 6875 | 0.31393 | 289.9868 | 0.00020417 | 289.9871 | 289.9875 | 0.00020417 | 289.9877 | 10.7295 | 7.5542e-06 | 10.7295 | 10.7295 | 7.5542e-06 | 10.7295
Np-236m |  | 25.4811 | 0.0011635 | 6875 | 0.31393 | 0.00043557 | 2.5813e-07 | 0.00043583 | 0.11752 | 6.9645e-05 | 0.11759 | 1.6116e-05 | 9.5507e-09 | 1.6126e-05 | 0.0043483 | 2.5769e-06 | 0.0043509
Np-237 | SE | 6874.9989 | 0.31393 | 6875 | 0.31393 | 320.5124 | 3.1523e-05 | 320.5125 | 320.5125 | 3.1523e-05 | 320.5125 | 11.859 | 1.1664e-06 | 11.859 | 11.859 | 1.1664e-06 | 11.859
Np-238 |  | 57.5397 | 0.0026274 | 6875 | 0.31393 | 0.00035341 | 8.3445e-06 | 0.00036175 | 0.042226 | 0.00099702 | 0.043223 | 1.3076e-05 | 3.0874e-07 | 1.3385e-05 | 0.0015624 | 3.689e-05 | 0.0015993
Np-239 |  | 64.0492 | 0.0029246 | 6875 | 0.31393 | 0.00027727 | 2.5099e-06 | 0.00027978 | 0.029762 | 0.00026941 | 0.030031 | 1.0259e-05 | 9.2868e-08 | 1.0352e-05 | 0.0011012 | 9.9684e-06 | 0.0011112
Np-240 |  | 1.1684 | 5.335e-05 | 6875 | 0.31393 | 3.6615e-07 | 2.9464e-07 | 6.6079e-07 | 0.0021546 | 0.0017338 | 0.0038883 | 1.3548e-08 | 1.0902e-08 | 2.4449e-08 | 7.9719e-05 | 6.415e-05 | 0.00014387
Np-240m |  | 0.13628 | 6.2227e-06 | 6875 | 0.31393 | 0 | 1.0826e-08 | 1.0826e-08 | 0 | 0.00054616 | 0.00054616 | 0 | 4.0056e-10 | 4.0056e-10 | 0 | 2.0208e-05 | 2.0208e-05
Np-241 |  | 0.26236 | 1.198e-05 | 6875 | 0.31393 | 1.3687e-08 | 2.5039e-09 | 1.6191e-08 | 0.00035867 | 6.5613e-05 | 0.00042428 | 5.0643e-10 | 9.2644e-11 | 5.9908e-10 | 1.3271e-05 | 2.4277e-06 | 1.5698e-05
Np-242 |  | 0.041525 | 1.8961e-06 | 6875 | 0.31393 | 0 | 2.9446e-09 | 2.9446e-09 | 0 | 0.00048751 | 0.00048751 | 0 | 1.0895e-10 | 1.0895e-10 | 0 | 1.8038e-05 | 1.8038e-05
Np-242m |  | 0.10381 | 4.7403e-06 | 6875 | 0.31393 | 0 | 2.3025e-08 | 2.3025e-08 | 0 | 0.0015249 | 0.0015249 | 0 | 8.5193e-10 | 8.5193e-10 | 0 | 5.642e-05 | 5.642e-05
O-14 |  | 0.022211 | 1.0142e-06 | 6875 | 0.31393 | 0 | 1.9303e-08 | 1.9303e-08 | 0 | 0.0059748 | 0.0059748 | 0 | 7.1421e-10 | 7.1421e-10 | 0 | 0.00022107 | 0.00022107
O-15 |  | 0.038454 | 1.7559e-06 | 6875 | 0.31393 | 0 | 9.4312e-09 | 9.4312e-09 | 0 | 0.0016861 | 0.0016861 | 0 | 3.4895e-10 | 3.4895e-10 | 0 | 6.2387e-05 | 6.2387e-05
O-19 |  | 0.0083251 | 3.8014e-07 | 6875 | 0.31393 | 0 | 2.0418e-09 | 2.0418e-09 | 0 | 0.0016861 | 0.0016861 | 0 | 7.5546e-11 | 7.5546e-11 | 0 | 6.2387e-05 | 6.2387e-05
Os-180 |  | 0.40581 | 1.853e-05 | 6875 | 0.31393 | 2.6576e-08 | 1.0104e-08 | 3.6681e-08 | 0.00045024 | 0.00017118 | 0.00062142 | 9.8333e-10 | 3.7385e-10 | 1.3572e-09 | 1.6659e-05 | 6.3336e-06 | 2.2993e-05
Os-181 |  | 1.9819 | 9.0496e-05 | 6875 | 0.31393 | 5.529e-07 | 6.6675e-07 | 1.2197e-06 | 0.001918 | 0.0023129 | 0.0042309 | 2.0457e-08 | 2.467e-08 | 4.5127e-08 | 7.0966e-05 | 8.5579e-05 | 0.00015654
Os-182 |  | 25.0281 | 0.0011428 | 6875 | 0.31393 | 4.3431e-05 | 2.4286e-06 | 4.586e-05 | 0.01193 | 0.00066712 | 0.012597 | 1.607e-06 | 8.9859e-08 | 1.6968e-06 | 0.00044142 | 2.4684e-05 | 0.0004661
Os-183 |  | 14.7224 | 0.00067226 | 6875 | 0.31393 | 1.1984e-05 | 2.088e-06 | 1.4072e-05 | 0.0055962 | 0.00097503 | 0.0065713 | 4.4341e-07 | 7.7254e-08 | 5.2066e-07 | 0.00020706 | 3.6076e-05 | 0.00024314
Os-183m |  | 11.2117 | 0.00051195 | 6875 | 0.31393 | 7.2181e-06 | 2.7677e-06 | 9.9857e-06 | 0.0044261 | 0.0016971 | 0.0061233 | 2.6707e-07 | 1.024e-07 | 3.6947e-07 | 0.00016377 | 6.2794e-05 | 0.00022656
Os-185 |  | 2373.4689 | 0.10838 | 6875 | 0.31393 | 0.015193 | 0.00038723 | 0.01558 | 0.044007 | 0.0011216 | 0.045129 | 0.00056213 | 1.4327e-05 | 0.00057645 | 0.0016283 | 4.1501e-05 | 0.0016698
Os-186 |  | 6608.4704 | 0.30176 | 6875 | 0.31393 | 110.2755 | 0 | 110.2755 | 114.7231 | 0 | 114.7231 | 4.0802 | 0 | 4.0802 | 4.2448 | 0 | 4.2448
Os-189m |  | 6.5685 | 0.00029993 | 6875 | 0.31393 | 1.5603e-07 | 3.6071e-12 | 1.5603e-07 | 0.00016331 | 3.7755e-09 | 0.00016331 | 5.773e-09 | 1.3346e-13 | 5.7731e-09 | 6.0424e-06 | 1.3969e-10 | 6.0426e-06
Os-190m |  | 0.18686 | 8.5325e-06 | 6875 | 0.31393 | 0 | 7.0138e-08 | 7.0138e-08 | 0 | 0.0025805 | 0.0025805 | 0 | 2.5951e-09 | 2.5951e-09 | 0 | 9.5479e-05 | 9.5479e-05
Os-191 |  | 418.5692 | 0.019113 | 6875 | 0.31393 | 0.0034226 | 6.5834e-06 | 0.0034292 | 0.056217 | 0.00010813 | 0.056325 | 0.00012664 | 2.4359e-07 | 0.00012688 | 0.00208 | 4.0009e-06 | 0.002084
Os-191m |  | 14.8357 | 0.00067743 | 6875 | 0.31393 | 1.01e-05 | 1.4396e-08 | 1.0115e-05 | 0.0046805 | 6.6712e-06 | 0.0046872 | 3.737e-07 | 5.3265e-10 | 3.7424e-07 | 0.00017318 | 2.4684e-07 | 0.00017343
Os-193 |  | 34.0994 | 0.001557 | 6875 | 0.31393 | 7.9738e-05 | 5.5087e-07 | 8.0289e-05 | 0.016077 | 0.00011106 | 0.016188 | 2.9503e-06 | 2.0382e-08 | 2.9707e-06 | 0.00059483 | 4.1094e-06 | 0.00059894
Os-194 |  | 6492.8231 | 0.29648 | 6875 | 0.31393 | 2.1837 | 1.762e-06 | 2.1837 | 2.3123 | 1.8657e-06 | 2.3123 | 0.080798 | 6.5195e-08 | 0.080798 | 0.085554 | 6.9033e-08 | 0.085554
Os-196 |  | 0.65873 | 3.0079e-05 | 6875 | 0.31393 | 1.6184e-07 | 1.2784e-08 | 1.7462e-07 | 0.0016891 | 0.00013342 | 0.0018225 | 5.988e-09 | 4.7301e-10 | 6.461e-09 | 6.2495e-05 | 4.9367e-06 | 6.7432e-05
P-30 |  | 0.047149 | 2.1529e-06 | 6875 | 0.31393 | 0 | 1.179e-08 | 1.179e-08 | 0 | 0.0017191 | 0.0017191 | 0 | 4.3623e-10 | 4.3623e-10 | 0 | 6.3608e-05 | 6.3608e-05
P-32 |  | 387.6658 | 0.017702 | 6875 | 0.31393 | 0.0062825 | 1.1079e-06 | 0.0062836 | 0.11142 | 1.9647e-05 | 0.11144 | 0.00023245 | 4.0991e-08 | 0.00023249 | 0.0041224 | 7.2694e-07 | 0.0041231
P-33 |  | 688.7048 | 0.031448 | 6875 | 0.31393 | 0.0049945 | 5.2876e-08 | 0.0049945 | 0.049857 | 5.2783e-07 | 0.049858 | 0.0001848 | 1.9564e-09 | 0.0001848 | 0.0018447 | 1.953e-08 | 0.0018447
Pa-227 |  | 0.72291 | 3.3009e-05 | 6875 | 0.31393 | 0.00022923 | 2.7674e-09 | 0.00022923 | 2.18 | 2.6318e-05 | 2.18 | 8.4814e-06 | 1.0239e-10 | 8.4815e-06 | 0.08066 | 9.7378e-07 | 0.080661
Pa-228 |  | 24.9148 | 0.0011377 | 6875 | 0.31393 | 0.007172 | 8.2492e-06 | 0.0071802 | 1.979 | 0.0022763 | 1.9813 | 0.00026536 | 3.0522e-07 | 0.00026567 | 0.073224 | 8.4222e-05 | 0.073309
Pa-229 |  | 40.7697 | 0.0018616 | 6875 | 0.31393 | 0.0011736 | 5.0647e-07 | 0.0011741 | 0.1979 | 8.5406e-05 | 0.19799 | 4.3423e-05 | 1.8739e-08 | 4.3442e-05 | 0.0073224 | 3.16e-06 | 0.0073256
Pa-230 |  | 472.9287 | 0.021595 | 6875 | 0.31393 | 1.2844 | 7.5393e-05 | 1.2845 | 18.6711 | 0.001096 | 18.6722 | 0.047522 | 2.7895e-06 | 0.047525 | 0.69083 | 4.0552e-05 | 0.69087
Pa-231 |  | 6874.9273 | 0.31392 | 6875 | 0.31393 | 6028.6237 | 5.3149e-05 | 6028.6238 | 6028.6875 | 5.315e-05 | 6028.6876 | 223.0591 | 1.9665e-06 | 223.0591 | 223.0614 | 1.9665e-06 | 223.0614
Pa-232 |  | 35.6056 | 0.0016258 | 6875 | 0.31393 | 0.00034253 | 8.087e-06 | 0.00035061 | 0.066138 | 0.0015615 | 0.067699 | 1.2673e-05 | 2.9922e-07 | 1.2973e-05 | 0.0024471 | 5.7776e-05 | 0.0025049
Pa-233 | SE | 732.8964 | 0.033466 | 6875 | 0.31393 | 0.012365 | 3.6223e-05 | 0.012402 | 0.116 | 0.00033979 | 0.11633 | 0.00045752 | 1.3402e-06 | 0.00045886 | 0.0042918 | 1.2572e-05 | 0.0043044
Pa-234 |  | 7.5877 | 0.00034647 | 6875 | 0.31393 | 1.1174e-05 | 2.6983e-06 | 1.3872e-05 | 0.010124 | 0.0024449 | 0.012569 | 4.1342e-07 | 9.9839e-08 | 5.1326e-07 | 0.00037459 | 9.0461e-05 | 0.00046505
Pa-234m |  | 0.022084 | 1.0084e-06 | 6875 | 0.31393 | 0 | 1.6719e-10 | 1.6719e-10 | 0 | 5.205e-05 | 5.205e-05 | 0 | 6.1862e-12 | 6.1862e-12 | 0 | 1.9259e-06 | 1.9259e-06
Pa-235 |  | 0.46243 | 2.1116e-05 | 6875 | 0.31393 | 3.3878e-08 | 8.2596e-10 | 3.4704e-08 | 0.00050366 | 1.2279e-05 | 0.00051594 | 1.2535e-09 | 3.056e-11 | 1.284e-09 | 1.8636e-05 | 4.5434e-07 | 1.909e-05
Pa-236 |  | 0.17176 | 7.843e-06 | 6875 | 0.31393 | 0 | 3.9928e-08 | 3.9928e-08 | 0 | 0.0015982 | 0.0015982 | 0 | 1.4773e-09 | 1.4773e-09 | 0 | 5.9132e-05 | 5.9132e-05
Pa-237 |  | 0.16421 | 7.4982e-06 | 6875 | 0.31393 | 0 | 2.469e-08 | 2.469e-08 | 0 | 0.0010337 | 0.0010337 | 0 | 9.1352e-10 | 9.1352e-10 | 0 | 3.8246e-05 | 3.8246e-05
Pb-194 |  | 0.2265 | 1.0342e-05 | 6875 | 0.31393 | 1.3157e-08 | 5.9656e-08 | 7.2813e-08 | 0.00039937 | 0.0018108 | 0.0022101 | 4.8682e-10 | 2.2073e-09 | 2.6941e-09 | 1.4777e-05 | 6.6998e-05 | 8.1775e-05
Pb-195m |  | 0.28312 | 1.2928e-05 | 6875 | 0.31393 | 2.8598e-08 | 1.117e-07 | 1.403e-07 | 0.00069444 | 0.0027125 | 0.0034069 | 1.0581e-09 | 4.133e-09 | 5.1912e-09 | 2.5694e-05 | 0.00010036 | 0.00012606
Pb-196 |  | 0.69837 | 3.1889e-05 | 6875 | 0.31393 | 7.7261e-08 | 7.8193e-08 | 1.5545e-07 | 0.00076058 | 0.00076976 | 0.0015303 | 2.8586e-09 | 2.8931e-09 | 5.7518e-09 | 2.8142e-05 | 2.8481e-05 | 5.6623e-05
Pb-197 |  | 0.151 | 6.8949e-06 | 6875 | 0.31393 | 0 | 5.7482e-08 | 5.7482e-08 | 0 | 0.0026172 | 0.0026172 | 0 | 2.1268e-09 | 2.1268e-09 | 0 | 9.6835e-05 | 9.6835e-05
Pb-197m |  | 0.81162 | 3.706e-05 | 6875 | 0.31393 | 1.6637e-07 | 2.2588e-07 | 3.9225e-07 | 0.0014092 | 0.0019134 | 0.0033226 | 6.1555e-09 | 8.3577e-09 | 1.4513e-08 | 5.2142e-05 | 7.0796e-05 | 0.00012294
Pb-198 |  | 2.718 | 0.00012411 | 6875 | 0.31393 | 7.7033e-07 | 2.6954e-07 | 1.0399e-06 | 0.0019485 | 0.00068178 | 0.0026303 | 2.8502e-08 | 9.9729e-09 | 3.8475e-08 | 7.2095e-05 | 2.5226e-05 | 9.7321e-05
Pb-199 |  | 1.6987 | 7.7568e-05 | 6875 | 0.31393 | 2.2753e-07 | 4.3383e-07 | 6.6136e-07 | 0.00092084 | 0.0017558 | 0.0026766 | 8.4186e-09 | 1.6052e-08 | 2.447e-08 | 3.4071e-05 | 6.4964e-05 | 9.9035e-05
Pb-200 |  | 24.3486 | 0.0011118 | 6875 | 0.31393 | 3.6486e-05 | 1.0593e-06 | 3.7546e-05 | 0.010302 | 0.00029911 | 0.010601 | 1.35e-06 | 3.9195e-08 | 1.3892e-06 | 0.00038118 | 1.1067e-05 | 0.00039225
Pb-201 |  | 10.5662 | 0.00048247 | 6875 | 0.31393 | 5.5515e-06 | 1.8816e-06 | 7.433e-06 | 0.0036121 | 0.0012243 | 0.0048364 | 2.054e-07 | 6.9619e-08 | 2.7502e-07 | 0.00013365 | 4.5298e-05 | 0.00017895
Pb-201m |  | 0.019189 | 8.7623e-07 | 6875 | 0.31393 | 0 | 1.6677e-09 | 1.6677e-09 | 0 | 0.00059748 | 0.00059748 | 0 | 6.1704e-11 | 6.1704e-11 | 0 | 2.2107e-05 | 2.2107e-05
Pb-202 |  | 6874.9546 | 0.31392 | 6875 | 0.31393 | 1.3456 | 1.7778e-08 | 1.3456 | 1.3456 | 1.7778e-08 | 1.3456 | 0.049788 | 6.5777e-10 | 0.049788 | 0.049789 | 6.5778e-10 | 0.049789
Pb-202m |  | 3.9977 | 0.00018254 | 6875 | 0.31393 | 1.8341e-06 | 1.9311e-06 | 3.7652e-06 | 0.0031542 | 0.003321 | 0.0064752 | 6.7863e-08 | 7.145e-08 | 1.3931e-07 | 0.00011671 | 0.00012288 | 0.00023958
Pb-203 |  | 58.7458 | 0.0026825 | 6875 | 0.31393 | 5.6079e-05 | 4.1031e-06 | 6.0182e-05 | 0.0065629 | 0.00048018 | 0.0070431 | 2.0749e-06 | 1.5181e-07 | 2.2267e-06 | 0.00024283 | 1.7767e-05 | 0.00026059
Pb-204m |  | 1.2684 | 5.7917e-05 | 6875 | 0.31393 | 1.6613e-07 | 6.3907e-07 | 8.052e-07 | 0.00090049 | 0.0034639 | 0.0043644 | 6.147e-09 | 2.3645e-08 | 2.9792e-08 | 3.3318e-05 | 0.00012816 | 0.00016148
Pb-205 |  | 6874.9998 | 0.31393 | 6875 | 0.31393 | 0.022588 | 1.8034e-08 | 0.022589 | 0.022589 | 1.8034e-08 | 0.022589 | 0.00083577 | 6.6727e-10 | 0.00083578 | 0.00083577 | 6.6727e-10 | 0.00083578
Pb-209 | SE | 3.684 | 0.00016822 | 6875 | 0.31393 | 9.5143e-07 | 1.9642e-09 | 9.5339e-07 | 0.0017755 | 3.6655e-06 | 0.0017792 | 3.5203e-08 | 7.2675e-11 | 3.5276e-08 | 6.5695e-05 | 1.3562e-07 | 6.5831e-05
Pb-210 | SE | 6768.8022 | 0.30908 | 6875 | 0.31393 | 151.0187 | 1.6998e-06 | 151.0187 | 153.3881 | 1.7265e-06 | 153.3881 | 5.5877 | 6.2892e-08 | 5.5877 | 5.6754 | 6.3879e-08 | 5.6754
Pb-211 |  | 0.68138 | 3.1113e-05 | 6875 | 0.31393 | 3.4287e-05 | 1.1698e-08 | 3.4299e-05 | 0.34595 | 0.00011803 | 0.34607 | 1.2686e-06 | 4.3282e-10 | 1.2691e-06 | 0.0128 | 4.3671e-06 | 0.012805
Pb-212 |  | 12.0497 | 0.00055022 | 6875 | 0.31393 | 0.0046873 | 3.9254e-07 | 0.0046877 | 2.6744 | 0.00022396 | 2.6746 | 0.00017343 | 1.4524e-08 | 0.00017345 | 0.098952 | 8.2866e-06 | 0.09896
Pb-214 | SE | 0.50585 | 2.3098e-05 | 6875 | 0.31393 | 2.3572e-05 | 2.9937e-08 | 2.3602e-05 | 0.32038 | 0.00040687 | 0.32078 | 8.7218e-07 | 1.1077e-09 | 8.7329e-07 | 0.011854 | 1.5054e-05 | 0.011869
Pd-100 |  | 98.6628 | 0.0045051 | 6875 | 0.31393 | 0.00034242 | 1.9148e-06 | 0.00034433 | 0.02386 | 0.00013342 | 0.023994 | 1.267e-05 | 7.0846e-08 | 1.274e-05 | 0.00088283 | 4.9367e-06 | 0.00088777
Pd-101 |  | 9.5922 | 0.000438 | 6875 | 0.31393 | 2.6157e-06 | 7.5691e-07 | 3.3726e-06 | 0.0018747 | 0.0005425 | 0.0024172 | 9.6781e-08 | 2.8006e-08 | 1.2479e-07 | 6.9366e-05 | 2.0072e-05 | 8.9438e-05
Pd-103 |  | 461.8122 | 0.021087 | 6875 | 0.31393 | 0.00085435 | 1.3025e-07 | 0.00085448 | 0.012719 | 1.9391e-06 | 0.012721 | 3.1611e-05 | 4.8193e-09 | 3.1616e-05 | 0.00047059 | 7.1745e-08 | 0.00047067
Pd-107 |  | 6874.9996 | 0.31393 | 6875 | 0.31393 | 0.016763 | 0 | 0.016763 | 0.016763 | 0 | 0.016763 | 0.00062024 | 0 | 0.00062024 | 0.00062024 | 0 | 0.00062024
Pd-109 |  | 15.5165 | 0.00070852 | 6875 | 0.31393 | 2.5261e-05 | 3.4746e-08 | 2.5296e-05 | 0.011192 | 1.5395e-05 | 0.011208 | 9.3465e-07 | 1.2856e-09 | 9.3594e-07 | 0.00041412 | 5.6962e-07 | 0.00041469
Pd-109m |  | 0.088523 | 4.0422e-06 | 6875 | 0.31393 | 0 | 2.1664e-09 | 2.1664e-09 | 0 | 0.00016825 | 0.00016825 | 0 | 8.0155e-11 | 8.0155e-11 | 0 | 6.2251e-06 | 6.2251e-06
Pd-111 |  | 0.44167 | 2.0168e-05 | 6875 | 0.31393 | 5.1313e-08 | 6.8055e-09 | 5.8119e-08 | 0.00079874 | 0.00010593 | 0.00090467 | 1.8986e-09 | 2.518e-10 | 2.1504e-09 | 2.9553e-05 | 3.9195e-06 | 3.3473e-05
Pd-112 |  | 23.8163 | 0.0010875 | 6875 | 0.31393 | 0.00011632 | 3.4031e-09 | 0.00011632 | 0.033578 | 9.8236e-07 | 0.033578 | 4.3038e-06 | 1.2591e-10 | 4.3039e-06 | 0.0012424 | 3.6347e-08 | 0.0012424
Pd-114 |  | 0.045677 | 2.0857e-06 | 6875 | 0.31393 | 0 | 3.6287e-10 | 3.6287e-10 | 0 | 5.4616e-05 | 5.4616e-05 | 0 | 1.3426e-11 | 1.3426e-11 | 0 | 2.0208e-06 | 2.0208e-06
Pd-96 |  | 0.038379 | 1.7525e-06 | 6875 | 0.31393 | 0 | 1.3321e-08 | 1.3321e-08 | 0 | 0.0023862 | 0.0023862 | 0 | 4.9288e-10 | 4.9288e-10 | 0 | 8.8291e-05 | 8.8291e-05
Pd-97 |  | 0.058512 | 2.6718e-06 | 6875 | 0.31393 | 0 | 3.494e-08 | 3.494e-08 | 0 | 0.0041054 | 0.0041054 | 0 | 1.2928e-09 | 1.2928e-09 | 0 | 0.0001519 | 0.0001519
Pd-98 |  | 0.33409 | 1.5255e-05 | 6875 | 0.31393 | 4.141e-08 | 3.135e-08 | 7.2759e-08 | 0.00085216 | 0.00064513 | 0.0014973 | 1.5322e-09 | 1.1599e-09 | 2.6921e-09 | 3.153e-05 | 2.387e-05 | 5.54e-05
Pd-99 |  | 0.40392 | 1.8444e-05 | 6875 | 0.31393 | 3.4075e-08 | 1.2663e-07 | 1.607e-07 | 0.00057997 | 0.0021553 | 0.0027353 | 1.2608e-09 | 4.6853e-09 | 5.9461e-09 | 2.1459e-05 | 7.9747e-05 | 0.00010121
Pm-136 |  | 0.03366 | 1.537e-06 | 6875 | 0.31393 | 0 | 2.2433e-08 | 2.2433e-08 | 0 | 0.0045819 | 0.0045819 | 0 | 8.3002e-10 | 8.3002e-10 | 0 | 0.00016953 | 0.00016953
Pm-137m |  | 0.0453 | 2.0685e-06 | 6875 | 0.31393 | 0 | 1.9346e-08 | 1.9346e-08 | 0 | 0.0029361 | 0.0029361 | 0 | 7.158e-10 | 7.158e-10 | 0 | 0.00010863 | 0.00010863
Pm-139 |  | 0.078331 | 3.5767e-06 | 6875 | 0.31393 | 0 | 1.7916e-08 | 1.7916e-08 | 0 | 0.0015725 | 0.0015725 | 0 | 6.6291e-10 | 6.6291e-10 | 0 | 5.8183e-05 | 5.8183e-05
Pm-140 |  | 0.0028941 | 1.3215e-07 | 6875 | 0.31393 | 0 | 7.6073e-10 | 7.6073e-10 | 0 | 0.0018071 | 0.0018071 | 0 | 2.8147e-11 | 2.8147e-11 | 0 | 6.6863e-05 | 6.6863e-05
Pm-140m |  | 0.11231 | 5.1281e-06 | 6875 | 0.31393 | 0 | 8.323e-08 | 8.323e-08 | 0 | 0.0050951 | 0.0050951 | 0 | 3.0795e-09 | 3.0795e-09 | 0 | 0.00018852 | 0.00018852
Pm-141 |  | 0.39448 | 1.8013e-05 | 6875 | 0.31393 | 2.5251e-08 | 7.0459e-08 | 9.571e-08 | 0.00044007 | 0.0012279 | 0.001668 | 9.3429e-10 | 2.607e-09 | 3.5413e-09 | 1.6283e-05 | 4.5434e-05 | 6.1717e-05
Pm-142 |  | 0.012741 | 5.8176e-07 | 6875 | 0.31393 | 0 | 2.6832e-09 | 2.6832e-09 | 0 | 0.0014479 | 0.0014479 | 0 | 9.9277e-11 | 9.9277e-11 | 0 | 5.3571e-05 | 5.3571e-05
Pm-143 |  | 4429.6245 | 0.20227 | 6875 | 0.31393 | 0.053594 | 0.00031883 | 0.053913 | 0.083181 | 0.00049484 | 0.083675 | 0.001983 | 1.1797e-05 | 0.0019948 | 0.0030777 | 1.8309e-05 | 0.003096
Pm-144 |  | 4951.214 | 0.22608 | 6875 | 0.31393 | 0.3499 | 0.0018347 | 0.35174 | 0.48586 | 0.0025475 | 0.4884 | 0.012946 | 6.7883e-05 | 0.013014 | 0.017977 | 9.4259e-05 | 0.018071
Pm-145 |  | 6742.1525 | 0.30786 | 6875 | 0.31393 | 0.21503 | 1.9771e-05 | 0.21505 | 0.21927 | 2.016e-05 | 0.21929 | 0.0079563 | 7.3152e-07 | 0.007957 | 0.008113 | 7.4593e-07 | 0.0081138
Pm-146 |  | 6461.6692 | 0.29505 | 6875 | 0.31393 | 1.1428 | 0.0011472 | 1.144 | 1.2159 | 0.0012206 | 1.2171 | 0.042284 | 4.2448e-05 | 0.042326 | 0.044989 | 4.5163e-05 | 0.045034
Pm-147 |  | 6041.8907 | 0.27589 | 6875 | 0.31393 | 0.11871 | 2.7897e-07 | 0.11871 | 0.13507 | 3.1743e-07 | 0.13507 | 0.0043921 | 1.0322e-08 | 0.0043921 | 0.0049977 | 1.1745e-08 | 0.0049977
Pm-148 |  | 145.9013 | 0.0066622 | 6875 | 0.31393 | 0.001355 | 2.147e-05 | 0.0013765 | 0.063848 | 0.0010117 | 0.06486 | 5.0134e-05 | 7.9439e-07 | 5.0929e-05 | 0.0023624 | 3.7432e-05 | 0.0023998
Pm-148m |  | 1119.8025 | 0.051133 | 6875 | 0.31393 | 0.026061 | 0.00053674 | 0.026598 | 0.16 | 0.0032953 | 0.1633 | 0.00096426 | 1.9859e-05 | 0.00098412 | 0.0059201 | 0.00012193 | 0.006042
Pm-149 |  | 60.1127 | 0.0027449 | 6875 | 0.31393 | 0.00018639 | 2.4358e-07 | 0.00018663 | 0.021317 | 2.7858e-05 | 0.021344 | 6.8963e-06 | 9.0125e-09 | 6.9053e-06 | 0.00078872 | 1.0307e-06 | 0.00078975
Pm-150 |  | 3.0351 | 0.00013859 | 6875 | 0.31393 | 1.7518e-06 | 1.1279e-06 | 2.8797e-06 | 0.0039682 | 0.0025549 | 0.0065231 | 6.4818e-08 | 4.1732e-08 | 1.0655e-07 | 0.00014683 | 9.453e-05 | 0.00024136
Pm-151 |  | 32.1628 | 0.0014686 | 6875 | 0.31393 | 6.6046e-05 | 2.4693e-06 | 6.8516e-05 | 0.014118 | 0.00052783 | 0.014646 | 2.4437e-06 | 9.1365e-08 | 2.5351e-06 | 0.00052236 | 1.953e-05 | 0.00054189
Pm-152 |  | 0.077764 | 3.5509e-06 | 6875 | 0.31393 | 0 | 6.0119e-09 | 6.0119e-09 | 0 | 0.0005315 | 0.0005315 | 0 | 2.2244e-10 | 2.2244e-10 | 0 | 1.9665e-05 | 1.9665e-05
Pm-152m |  | 0.14194 | 6.4812e-06 | 6875 | 0.31393 | 0 | 5.3504e-08 | 5.3504e-08 | 0 | 0.0025915 | 0.0025915 | 0 | 1.9796e-09 | 1.9796e-09 | 0 | 9.5886e-05 | 9.5886e-05
Pm-153 |  | 0.099093 | 4.5248e-06 | 6875 | 0.31393 | 0 | 1.7963e-09 | 1.7963e-09 | 0 | 0.00012463 | 0.00012463 | 0 | 6.6464e-11 | 6.6464e-11 | 0 | 4.6112e-06 | 4.6112e-06
Pm-154 |  | 0.032654 | 1.491e-06 | 6875 | 0.31393 | 0 | 1.5199e-08 | 1.5199e-08 | 0 | 0.0032 | 0.0032 | 0 | 5.6235e-10 | 5.6235e-10 | 0 | 0.0001184 | 0.0001184
Pm-154m |  | 0.050585 | 2.3098e-06 | 6875 | 0.31393 | 0 | 2.2924e-08 | 2.2924e-08 | 0 | 0.0031157 | 0.0031157 | 0 | 8.4821e-10 | 8.4821e-10 | 0 | 0.00011528 | 0.00011528
Po-203 |  | 0.69271 | 3.1631e-05 | 6875 | 0.31393 | 1.3892e-07 | 2.7884e-07 | 4.1776e-07 | 0.0013787 | 0.0027675 | 0.0041462 | 5.1399e-09 | 1.0317e-08 | 1.5457e-08 | 5.1012e-05 | 0.0001024 | 0.00015341
Po-204 |  | 3.9977 | 0.00018254 | 6875 | 0.31393 | 6.8189e-06 | 1.0998e-06 | 7.9187e-06 | 0.011727 | 0.0018914 | 0.013618 | 2.523e-07 | 4.0693e-08 | 2.9299e-07 | 0.00043389 | 6.9982e-05 | 0.00050387
Po-205 |  | 1.8799 | 8.5842e-05 | 6875 | 0.31393 | 3.7631e-07 | 7.3269e-07 | 1.109e-06 | 0.0013762 | 0.0026795 | 0.0040557 | 1.3923e-08 | 2.711e-08 | 4.1033e-08 | 5.0918e-05 | 9.9141e-05 | 0.00015006
Po-206 |  | 239.1824 | 0.010922 | 6875 | 0.31393 | 0.062745 | 6.797e-05 | 0.062813 | 1.8035 | 0.0019537 | 1.8055 | 0.0023216 | 2.5149e-06 | 0.0023241 | 0.06673 | 7.2288e-05 | 0.066802
Po-207 |  | 6.5685 | 0.00029993 | 6875 | 0.31393 | 2.6977e-06 | 2.0522e-06 | 4.7499e-06 | 0.0028236 | 0.002148 | 0.0049716 | 9.9814e-08 | 7.5932e-08 | 1.7575e-07 | 0.00010447 | 7.9476e-05 | 0.00018395
Po-208 |  | 6114.7747 | 0.27921 | 6875 | 0.31393 | 167.875 | 3.0515e-08 | 167.875 | 188.7463 | 3.4309e-08 | 188.7463 | 6.2114 | 1.1291e-09 | 6.2114 | 6.9836 | 1.2694e-09 | 6.9836
Po-209 |  | 6851.698 | 0.31286 | 6875 | 0.31393 | 258.5831 | 1.0083e-05 | 258.5831 | 259.4625 | 1.0117e-05 | 259.4625 | 9.5676 | 3.7305e-07 | 9.5676 | 9.6001 | 3.7432e-07 | 9.6001
Po-210 | SE | 3156.4785 | 0.14413 | 6875 | 0.31393 | 54.6576 | 7.489e-09 | 54.6576 | 119.0475 | 1.6312e-08 | 119.0475 | 2.0223 | 2.7709e-10 | 2.0223 | 4.4048 | 6.0353e-10 | 4.4048
Po-211 |  | 0.00016232 | 7.4121e-09 | 6875 | 0.31393 | 0 | 3.2281e-13 | 3.2281e-13 | 0 | 1.3672e-05 | 1.3672e-05 | 0 | 1.1944e-14 | 1.1944e-14 | 0 | 5.0588e-07 | 5.0588e-07
Po-212 |  | 9.406e-11 | 4.295e-15 | 6875 | 0.31393 | 0 | 0 | 0 | 0 | 0 | 0 | 0 | 0 | 0 | 0 | 0 | 0
Po-212m |  | 0.014188 | 6.4784e-07 | 6875 | 0.31393 | 0 | 3.0182e-10 | 3.0182e-10 | 0 | 0.00014625 | 0.00014625 | 0 | 1.1167e-11 | 1.1167e-11 | 0 | 5.4114e-06 | 5.4114e-06
Po-213 | SE | 1.3212e-09 | 6.0331e-14 | 6875 | 0.31393 | 0 | 1.2046e-20 | 1.2046e-20 | 0 | 6.268e-08 | 6.268e-08 | 0 | 4.457e-22 | 4.457e-22 | 0 | 2.3192e-09 | 2.3192e-09
Po-214 | SE | 5.1686e-08 | 2.3601e-12 | 6875 | 0.31393 | 0 | 1.0472e-18 | 1.0472e-18 | 0 | 1.3929e-07 | 1.3929e-07 | 0 | 3.8745e-20 | 3.8745e-20 | 0 | 5.1537e-09 | 5.1537e-09
Po-215 |  | 5.6027e-07 | 2.5583e-11 | 6875 | 0.31393 | 0 | 2.33e-17 | 2.33e-17 | 0 | 2.8591e-07 | 2.8591e-07 | 0 | 8.6209e-19 | 8.6209e-19 | 0 | 1.0579e-08 | 1.0579e-08
Po-216 |  | 4.5614e-05 | 2.0828e-09 | 6875 | 0.31393 | 0 | 1.7024e-16 | 1.7024e-16 | 0 | 2.5659e-08 | 2.5659e-08 | 0 | 6.2989e-18 | 6.2989e-18 | 0 | 9.4937e-10 | 9.4937e-10
Po-218 | SE | 0.058512 | 2.6718e-06 | 6875 | 0.31393 | 4.4586e-07 | 8.1735e-16 | 4.4586e-07 | 0.052387 | 9.6036e-11 | 0.052388 | 1.6497e-08 | 3.0242e-17 | 1.6497e-08 | 0.0019383 | 3.5533e-12 | 0.0019383
Pr-134 |  | 0.20762 | 9.4805e-06 | 6875 | 0.31393 | 1.9359e-08 | 1.594e-07 | 1.7876e-07 | 0.00064103 | 0.0052783 | 0.0059194 | 7.1628e-10 | 5.898e-09 | 6.6142e-09 | 2.3718e-05 | 0.0001953 | 0.00021902
Pr-134m |  | 0.32087 | 1.4652e-05 | 6875 | 0.31393 | 4.5471e-08 | 1.8476e-07 | 2.3024e-07 | 0.00097426 | 0.0039587 | 0.004933 | 1.6824e-09 | 6.8363e-09 | 8.5187e-09 | 3.6047e-05 | 0.00014647 | 0.00018252
Pr-135 |  | 0.453 | 2.0685e-05 | 6875 | 0.31393 | 4.1064e-08 | 9.3952e-08 | 1.3502e-07 | 0.00062322 | 0.0014259 | 0.0020491 | 1.5194e-09 | 3.4762e-09 | 4.9956e-09 | 2.3059e-05 | 5.2758e-05 | 7.5817e-05
Pr-136 |  | 0.24726 | 1.129e-05 | 6875 | 0.31393 | 1.537e-08 | 1.3117e-07 | 1.4654e-07 | 0.00042735 | 0.0036472 | 0.0040745 | 5.6868e-10 | 4.8534e-09 | 5.422e-09 | 1.5812e-05 | 0.00013495 | 0.00015076
Pr-137 |  | 1.4496 | 6.6191e-05 | 6875 | 0.31393 | 1.2336e-07 | 1.2521e-07 | 2.4857e-07 | 0.00058506 | 0.00059381 | 0.0011789 | 4.5643e-09 | 4.6326e-09 | 9.1969e-09 | 2.1647e-05 | 2.1971e-05 | 4.3618e-05
Pr-138 |  | 0.027369 | 1.2497e-06 | 6875 | 0.31393 | 0 | 5.4428e-09 | 5.4428e-09 | 0 | 0.0013672 | 0.0013672 | 0 | 2.0138e-10 | 2.0138e-10 | 0 | 5.0588e-05 | 5.0588e-05
Pr-138m |  | 2.4009 | 0.00010963 | 6875 | 0.31393 | 8.066e-07 | 1.4465e-06 | 2.2531e-06 | 0.0023097 | 0.004142 | 0.0064518 | 2.9844e-08 | 5.352e-08 | 8.3364e-08 | 8.546e-05 | 0.00015325 | 0.00023871
Pr-139 |  | 4.9943 | 0.00022805 | 6875 | 0.31393 | 4.4534e-07 | 1.358e-07 | 5.8114e-07 | 0.00061304 | 0.00018694 | 0.00079998 | 1.6478e-08 | 5.0247e-09 | 2.1502e-08 | 2.2683e-05 | 6.9168e-06 | 2.9599e-05
Pr-140 |  | 0.063986 | 2.9217e-06 | 6875 | 0.31393 | 0 | 8.3241e-09 | 8.3241e-09 | 0 | 0.00089438 | 0.00089438 | 0 | 3.0799e-10 | 3.0799e-10 | 0 | 3.3092e-05 | 3.3092e-05
Pr-142 |  | 21.6533 | 0.00098873 | 6875 | 0.31393 | 5.3438e-05 | 4.0291e-07 | 5.3841e-05 | 0.016967 | 0.00012793 | 0.017095 | 1.9772e-06 | 1.4908e-08 | 1.9921e-06 | 0.00062777 | 4.7333e-06 | 0.00063251
Pr-142m |  | 0.27557 | 1.2583e-05 | 6875 | 0.31393 | 8.6566e-09 | 0 | 8.6566e-09 | 0.00021596 | 0 | 0.00021596 | 3.2029e-10 | 0 | 3.2029e-10 | 7.9907e-06 | 0 | 7.9907e-06
Pr-143 |  | 368.8302 | 0.016842 | 6875 | 0.31393 | 0.0037119 | 3.8346e-07 | 0.0037123 | 0.06919 | 7.1477e-06 | 0.069197 | 0.00013734 | 1.4188e-08 | 0.00013735 | 0.00256 | 2.6447e-07 | 0.0025603
Pr-144 |  | 0.32616 | 1.4893e-05 | 6875 | 0.31393 | 2.6308e-08 | 4.3648e-09 | 3.0673e-08 | 0.00055454 | 9.2004e-05 | 0.00064654 | 9.7339e-10 | 1.615e-10 | 1.1349e-09 | 2.0518e-05 | 3.4042e-06 | 2.3922e-05
Pr-144m |  | 0.1359 | 6.2054e-06 | 6875 | 0.31393 | 0 | 1.8259e-10 | 1.8259e-10 | 0 | 9.2371e-06 | 9.2371e-06 | 0 | 6.7559e-12 | 6.7559e-12 | 0 | 3.4177e-07 | 3.4177e-07
Pr-145 |  | 6.7768 | 0.00030944 | 6875 | 0.31393 | 5.0399e-06 | 4.95e-08 | 5.0894e-06 | 0.0051129 | 5.0217e-05 | 0.0051632 | 1.8648e-07 | 1.8315e-09 | 1.8831e-07 | 0.00018918 | 1.858e-06 | 0.00019104
Pr-146 |  | 0.45583 | 2.0814e-05 | 6875 | 0.31393 | 6.0379e-08 | 1.1957e-07 | 1.7995e-07 | 0.00091066 | 0.0018034 | 0.0027141 | 2.234e-09 | 4.4241e-09 | 6.6582e-09 | 3.3695e-05 | 6.6727e-05 | 0.00010042
Pr-147 |  | 0.25292 | 1.1549e-05 | 6875 | 0.31393 | 1.9839e-08 | 2.9397e-08 | 4.9237e-08 | 0.00053928 | 0.00079908 | 0.0013384 | 7.3405e-10 | 1.0877e-09 | 1.8218e-09 | 1.9953e-05 | 2.9566e-05 | 4.9519e-05
Pr-148 |  | 0.043223 | 1.9737e-06 | 6875 | 0.31393 | 0 | 1.1131e-08 | 1.1131e-08 | 0 | 0.0017704 | 0.0017704 | 0 | 4.1184e-10 | 4.1184e-10 | 0 | 6.5506e-05 | 6.5506e-05
Pr-148m |  | 0.037939 | 1.7324e-06 | 6875 | 0.31393 | 0 | 8.8394e-09 | 8.8394e-09 | 0 | 0.0016018 | 0.0016018 | 0 | 3.2706e-10 | 3.2706e-10 | 0 | 5.9268e-05 | 5.9268e-05
Pt-184 |  | 0.32654 | 1.491e-05 | 6875 | 0.31393 | 3.697e-08 | 5.2577e-08 | 8.9548e-08 | 0.00077839 | 0.001107 | 0.0018854 | 1.3679e-09 | 1.9454e-09 | 3.3133e-09 | 2.88e-05 | 4.0958e-05 | 6.9759e-05
Pt-186 |  | 2.3556 | 0.00010756 | 6875 | 0.31393 | 7.3735e-07 | 3.7552e-07 | 1.1129e-06 | 0.002152 | 0.001096 | 0.003248 | 2.7282e-08 | 1.3894e-08 | 4.1176e-08 | 7.9624e-05 | 4.0552e-05 | 0.00012018
Pt-187 |  | 2.6614 | 0.00012152 | 6875 | 0.31393 | 8.1632e-07 | 3.7744e-07 | 1.1938e-06 | 0.0021088 | 0.00097503 | 0.0030838 | 3.0204e-08 | 1.3965e-08 | 4.4169e-08 | 7.8024e-05 | 3.6076e-05 | 0.0001141
Pt-188 |  | 277.2342 | 0.012659 | 6875 | 0.31393 | 0.0023387 | 1.1884e-05 | 0.0023506 | 0.057998 | 0.00029471 | 0.058292 | 8.6534e-05 | 4.3971e-07 | 8.6973e-05 | 0.0021459 | 1.0904e-05 | 0.0021568
Pt-189 |  | 12.3102 | 0.00056211 | 6875 | 0.31393 | 9.3828e-06 | 1.3521e-06 | 1.0735e-05 | 0.0052401 | 0.00075509 | 0.0059952 | 3.4716e-07 | 5.0026e-08 | 3.9719e-07 | 0.00019388 | 2.7939e-05 | 0.00022182
Pt-190 |  | 6874.957 | 0.31392 | 6875 | 0.31393 | 141.9404 | 0 | 141.9404 | 141.9412 | 0 | 141.9412 | 5.2518 | 0 | 5.2518 | 5.2518 | 0 | 5.2518
Pt-191 |  | 76.1579 | 0.0034775 | 6875 | 0.31393 | 0.00011863 | 4.7914e-06 | 0.00012342 | 0.010709 | 0.00043253 | 0.011142 | 4.3894e-06 | 1.7728e-07 | 4.5666e-06 | 0.00039624 | 1.6004e-05 | 0.00041224
Pt-193 |  | 6827.5756 | 0.31176 | 6875 | 0.31393 | 0.018365 | 1.0302e-08 | 0.018366 | 0.018493 | 1.0373e-08 | 0.018493 | 0.00067952 | 3.8117e-10 | 0.00067952 | 0.00068424 | 3.8382e-10 | 0.00068424
Pt-193m |  | 117.6886 | 0.0053739 | 6875 | 0.31393 | 0.00047028 | 2.3091e-07 | 0.00047051 | 0.027473 | 1.3489e-05 | 0.027486 | 1.74e-05 | 8.5437e-09 | 1.7409e-05 | 0.0010165 | 4.991e-07 | 0.001017
Pt-195m |  | 109.2629 | 0.0049892 | 6875 | 0.31393 | 0.00052151 | 1.4273e-06 | 0.00052294 | 0.032814 | 8.9805e-05 | 0.032904 | 1.9296e-05 | 5.2808e-08 | 1.9349e-05 | 0.0012141 | 3.3228e-06 | 0.0012175
Pt-197 |  | 22.527 | 0.0010286 | 6875 | 0.31393 | 3.5924e-05 | 1.1902e-07 | 3.6043e-05 | 0.010964 | 3.6325e-05 | 0.011 | 1.3292e-06 | 4.4039e-09 | 1.3336e-06 | 0.00040565 | 1.344e-06 | 0.000407
Pt-197m |  | 1.8009 | 8.2231e-05 | 6875 | 0.31393 | 6.1301e-07 | 3.1301e-08 | 6.4431e-07 | 0.0023402 | 0.0001195 | 0.0024597 | 2.2681e-08 | 1.1581e-09 | 2.384e-08 | 8.6589e-05 | 4.4213e-06 | 9.1011e-05
Pt-199 |  | 0.58135 | 2.6545e-05 | 6875 | 0.31393 | 7.2703e-08 | 2.8609e-08 | 1.0131e-07 | 0.00085979 | 0.00033833 | 0.0011981 | 2.69e-09 | 1.0585e-09 | 3.7485e-09 | 3.1812e-05 | 1.2518e-05 | 4.433e-05
Pt-200 |  | 14.1562 | 0.0006464 | 6875 | 0.31393 | 3.7398e-05 | 1.7586e-07 | 3.7574e-05 | 0.018162 | 8.5406e-05 | 0.018248 | 1.3837e-06 | 6.5068e-09 | 1.3902e-06 | 0.00067201 | 3.16e-06 | 0.00067517
Pt-202 |  | 49.8297 | 0.0022753 | 6875 | 0.31393 | 0.00048121 | 1.3363e-07 | 0.00048134 | 0.066392 | 1.8438e-05 | 0.06641 | 1.7805e-05 | 4.9445e-09 | 1.781e-05 | 0.0024565 | 6.8219e-07 | 0.0024572
Pu-232 |  | 0.63608 | 2.9045e-05 | 6875 | 0.31393 | 6.0956e-05 | 7.8341e-09 | 6.0964e-05 | 0.65883 | 8.4673e-05 | 0.65892 | 2.2554e-06 | 2.8986e-10 | 2.2557e-06 | 0.024377 | 3.1329e-06 | 0.02438
Pu-234 |  | 9.9659 | 0.00045507 | 6875 | 0.31393 | 0.00094766 | 1.3284e-07 | 0.00094779 | 0.65374 | 9.1638e-05 | 0.65384 | 3.5063e-05 | 4.915e-09 | 3.5068e-05 | 0.024189 | 3.3906e-06 | 0.024192
Pu-235 |  | 0.47753 | 2.1805e-05 | 6875 | 0.31393 | 3.4454e-09 | 8.8093e-09 | 1.2255e-08 | 4.9603e-05 | 0.00012683 | 0.00017643 | 1.2748e-10 | 3.2594e-10 | 4.5342e-10 | 1.8353e-06 | 4.6926e-06 | 6.5279e-06
Pu-236 |  | 6104.9604 | 0.27877 | 6875 | 0.31393 | 257.5072 | 1.4094e-07 | 257.5072 | 289.9875 | 1.5872e-07 | 289.9875 | 9.5278 | 5.2148e-09 | 9.5278 | 10.7295 | 5.8725e-09 | 10.7295
Pu-237 |  | 1223.9674 | 0.055889 | 6875 | 0.31393 | 0.0019745 | 1.1681e-05 | 0.0019862 | 0.011091 | 6.5613e-05 | 0.011156 | 7.3057e-05 | 4.322e-07 | 7.3489e-05 | 0.00041036 | 2.4277e-06 | 0.00041279
Pu-238 |  | 6847.9085 | 0.31269 | 6875 | 0.31393 | 2787.0988 | 1.2268e-07 | 2787.0988 | 2798.125 | 1.2316e-07 | 2798.125 | 103.1227 | 4.539e-09 | 103.1227 | 103.5306 | 4.557e-09 | 103.5306
Pu-239 |  | 6874.9012 | 0.31392 | 6875 | 0.31393 | 3077.8933 | 1.3819e-07 | 3077.8933 | 3077.9375 | 1.3819e-07 | 3077.9375 | 113.8821 | 5.1129e-09 | 113.8821 | 113.8837 | 5.113e-09 | 113.8837
Pu-240 |  | 6874.6371 | 0.31391 | 6875 | 0.31393 | 3077.775 | 1.2059e-07 | 3077.775 | 3077.9375 | 1.206e-07 | 3077.9375 | 113.8777 | 4.4618e-09 | 113.8777 | 113.8837 | 4.462e-09 | 113.8837
Pu-241 |  | 6711.6342 | 0.30647 | 6875 | 0.31393 | 57.116 | 2.2007e-09 | 57.116 | 58.5063 | 2.2543e-09 | 58.5063 | 2.1133 | 8.1427e-11 | 2.1133 | 2.1647 | 8.3409e-11 | 2.1647
Pu-242 |  | 6874.9936 | 0.31393 | 6875 | 0.31393 | 2925.3098 | 2.3569e-07 | 2925.3098 | 2925.3125 | 2.3569e-07 | 2925.3125 | 108.2365 | 8.7206e-09 | 108.2365 | 108.2366 | 8.7206e-09 | 108.2366
Pu-243 |  | 5.6126 | 0.00025628 | 6875 | 0.31393 | 2.0393e-06 | 2.8877e-08 | 2.0682e-06 | 0.002498 | 3.5372e-05 | 0.0025333 | 7.5454e-08 | 1.0685e-09 | 7.6522e-08 | 9.2425e-05 | 1.3088e-06 | 9.3733e-05
Pu-244 |  | 6875 | 0.31393 | 6875 | 0.31393 | 2874.4375 | 3.5555e-05 | 2874.4375 | 2874.4375 | 3.5555e-05 | 2874.4375 | 106.3542 | 1.3156e-06 | 106.3542 | 106.3542 | 1.3156e-06 | 106.3542
Pu-245 |  | 11.8912 | 0.00054298 | 6875 | 0.31393 | 2.2263e-05 | 1.1475e-06 | 2.341e-05 | 0.012871 | 0.00066346 | 0.013535 | 8.2372e-07 | 4.2459e-08 | 8.6618e-07 | 0.00047624 | 2.4548e-05 | 0.00050079
Pu-246 |  | 294.6293 | 0.013453 | 6875 | 0.31393 | 0.0056578 | 8.5298e-06 | 0.0056663 | 0.13202 | 0.00019904 | 0.13222 | 0.00020934 | 3.156e-07 | 0.00020965 | 0.0048848 | 7.3644e-06 | 0.0048921
Ra-219 |  | 3.1458e-06 | 1.4364e-10 | 6875 | 0.31393 | 0 | 1.2361e-13 | 1.2361e-13 | 0 | 0.00027015 | 0.00027015 | 0 | 4.5737e-15 | 4.5737e-15 | 0 | 9.9955e-06 | 9.9955e-06
Ra-220 |  | 5.631e-06 | 2.5712e-10 | 6875 | 0.31393 | 0 | 6.2147e-15 | 6.2147e-15 | 0 | 7.5876e-06 | 7.5876e-06 | 0 | 2.2994e-16 | 2.2994e-16 | 0 | 2.8074e-07 | 2.8074e-07
Ra-221 |  | 0.0088083 | 4.022e-07 | 6875 | 0.31393 | 0 | 6.9035e-11 | 6.9035e-11 | 0 | 5.3883e-05 | 5.3883e-05 | 0 | 2.5543e-12 | 2.5543e-12 | 0 | 1.9937e-06 | 1.9937e-06
Ra-222 |  | 0.011954 | 5.4585e-07 | 6875 | 0.31393 | 0 | 2.5749e-11 | 2.5749e-11 | 0 | 1.4809e-05 | 1.4809e-05 | 0 | 9.5271e-13 | 9.5271e-13 | 0 | 5.4792e-07 | 5.4792e-07
Ra-223 |  | 310.6654 | 0.014186 | 6875 | 0.31393 | 10.7934 | 9.5075e-06 | 10.7935 | 238.8581 | 0.0002104 | 238.8583 | 0.39936 | 3.5178e-07 | 0.39936 | 8.8378 | 7.7848e-06 | 8.8378
Ra-224 |  | 99.4781 | 0.0045424 | 6875 | 0.31393 | 1.3398 | 2.392e-07 | 1.3398 | 92.5925 | 1.6531e-05 | 92.5925 | 0.049572 | 8.8505e-09 | 0.049572 | 3.4259 | 6.1166e-07 | 3.4259
Ra-225 | SE | 404.9793 | 0.018492 | 6875 | 0.31393 | 12.6017 | 5.3332e-07 | 12.6017 | 213.9294 | 9.0538e-06 | 213.9294 | 0.46626 | 1.9733e-08 | 0.46626 | 7.9154 | 3.3499e-07 | 7.9154
Ra-226 | Y | 6873.5113 | 0.31386 | 6875 | 0.31393 | 261.9495 | 1.1397e-05 | 261.9495 | 262.0062 | 1.14e-05 | 262.0063 | 9.6921 | 4.217e-07 | 9.6921 | 9.6942 | 4.2179e-07 | 9.6942
Ra-227 |  | 0.79652 | 3.6371e-05 | 6875 | 0.31393 | 7.132e-07 | 2.7052e-08 | 7.4026e-07 | 0.0061559 | 0.00023349 | 0.0063894 | 2.6389e-08 | 1.0009e-09 | 2.7389e-08 | 0.00022777 | 8.6392e-06 | 0.00023641
Ra-228 |  | 6476.8607 | 0.29575 | 6875 | 0.31393 | 409.791 | 9.9798e-08 | 409.791 | 434.9813 | 1.0593e-07 | 434.9813 | 15.1623 | 3.6925e-09 | 15.1623 | 16.0943 | 3.9195e-09 | 16.0943
Ra-230 |  | 1.7554 | 8.0154e-05 | 6875 | 0.31393 | 8.768e-07 | 3.1165e-08 | 9.0797e-07 | 0.0034341 | 0.00012206 | 0.0035561 | 3.2442e-08 | 1.1531e-09 | 3.3595e-08 | 0.00012706 | 4.5163e-06 | 0.00013158
Rb-77 |  | 0.071158 | 3.2492e-06 | 6875 | 0.31393 | 0 | 2.6899e-08 | 2.6899e-08 | 0 | 0.0025988 | 0.0025988 | 0 | 9.9526e-10 | 9.9526e-10 | 0 | 9.6157e-05 | 9.6157e-05
Rb-78 |  | 0.33333 | 1.5221e-05 | 6875 | 0.31393 | 4.3783e-08 | 3.6255e-07 | 4.0633e-07 | 0.00090303 | 0.0074776 | 0.0083807 | 1.62e-09 | 1.3414e-08 | 1.5034e-08 | 3.3412e-05 | 0.00027667 | 0.00031008
Rb-78m |  | 0.10834 | 4.9471e-06 | 6875 | 0.31393 | 0 | 8.7801e-08 | 8.7801e-08 | 0 | 0.0055716 | 0.0055716 | 0 | 3.2486e-09 | 3.2486e-09 | 0 | 0.00020615 | 0.00020615
Rb-79 |  | 0.43223 | 1.9737e-05 | 6875 | 0.31393 | 5.4695e-08 | 1.5025e-07 | 2.0495e-07 | 0.00086996 | 0.0023899 | 0.0032599 | 2.0237e-09 | 5.5594e-09 | 7.5831e-09 | 3.2189e-05 | 8.8427e-05 | 0.00012062
Rb-80 |  | 0.010507 | 4.7977e-07 | 6875 | 0.31393 | 0 | 3.1035e-09 | 3.1035e-09 | 0 | 0.0020307 | 0.0020307 | 0 | 1.1483e-10 | 1.1483e-10 | 0 | 7.5136e-05 | 7.5136e-05
Rb-81 |  | 5.1823 | 0.00023663 | 6875 | 0.31393 | 1.6011e-06 | 6.2168e-07 | 2.2227e-06 | 0.002124 | 0.00082474 | 0.0029488 | 5.9239e-08 | 2.3002e-08 | 8.2242e-08 | 7.8589e-05 | 3.0515e-05 | 0.0001091
Rb-81m |  | 0.57568 | 2.6287e-05 | 6875 | 0.31393 | 4.0897e-08 | 3.2842e-09 | 4.4181e-08 | 0.0004884 | 3.9221e-05 | 0.00052762 | 1.5132e-09 | 1.2152e-10 | 1.6347e-09 | 1.8071e-05 | 1.4512e-06 | 1.9522e-05
Rb-82 |  | 0.024028 | 1.0972e-06 | 6875 | 0.31393 | 0 | 6.5207e-09 | 6.5207e-09 | 0 | 0.0018657 | 0.0018657 | 0 | 2.4126e-10 | 2.4126e-10 | 0 | 6.9033e-05 | 6.9033e-05
Rb-82m |  | 7.3295 | 0.00033468 | 6875 | 0.31393 | 4.8272e-06 | 5.2365e-06 | 1.0064e-05 | 0.0045279 | 0.0049118 | 0.0094397 | 1.7861e-07 | 1.9375e-07 | 3.7236e-07 | 0.00016753 | 0.00018174 | 0.00034927
Rb-83 |  | 2218.3455 | 0.10129 | 6875 | 0.31393 | 0.012804 | 0.00025547 | 0.01306 | 0.039683 | 0.00079175 | 0.040474 | 0.00047376 | 9.4525e-06 | 0.00048321 | 0.0014683 | 2.9295e-05 | 0.0014975
Rb-84 |  | 890.2869 | 0.040652 | 6875 | 0.31393 | 0.010673 | 0.00019604 | 0.010869 | 0.082417 | 0.0015139 | 0.083931 | 0.00039489 | 7.2534e-06 | 0.00040215 | 0.0030494 | 5.6013e-05 | 0.0031055
Rb-84m |  | 0.3824 | 1.7461e-05 | 6875 | 0.31393 | 1.429e-08 | 3.4253e-08 | 4.8543e-08 | 0.00025692 | 0.00061581 | 0.00087272 | 5.2875e-10 | 1.2673e-09 | 1.7961e-09 | 9.506e-06 | 2.2785e-05 | 3.2291e-05
Rb-86 |  | 506.6856 | 0.023136 | 6875 | 0.31393 | 0.0098799 | 1.3183e-05 | 0.009893 | 0.13406 | 0.00017888 | 0.13423 | 0.00036555 | 4.8778e-07 | 0.00036604 | 0.0049601 | 6.6184e-06 | 0.0049667
Rb-86m |  | 0.019196 | 8.7652e-07 | 6875 | 0.31393 | 0 | 2.4972e-09 | 2.4972e-09 | 0 | 0.00089438 | 0.00089438 | 0 | 9.2397e-11 | 9.2397e-11 | 0 | 3.3092e-05 | 3.3092e-05
Rb-87 |  | 6874.9792 | 0.31393 | 6875 | 0.31393 | 0.42735 | 1.3086e-06 | 0.42735 | 0.42735 | 1.3086e-06 | 0.42735 | 0.015812 | 4.8418e-08 | 0.015812 | 0.015812 | 4.8418e-08 | 0.015812
Rb-88 |  | 0.3356 | 1.5324e-05 | 6875 | 0.31393 | 4.1349e-08 | 6.0299e-08 | 1.0165e-07 | 0.00084707 | 0.0012353 | 0.0020823 | 1.5299e-09 | 2.231e-09 | 3.761e-09 | 3.1342e-05 | 4.5705e-05 | 7.7047e-05
Rb-89 |  | 0.28595 | 1.3057e-05 | 6875 | 0.31393 | 2.7932e-08 | 1.6618e-07 | 1.9411e-07 | 0.00067155 | 0.0039954 | 0.004667 | 1.0335e-09 | 6.1487e-09 | 7.1822e-09 | 2.4847e-05 | 0.00014783 | 0.00017268
Rb-90 |  | 0.049704 | 2.2696e-06 | 6875 | 0.31393 | 0 | 2.862e-08 | 2.862e-08 | 0 | 0.0039587 | 0.0039587 | 0 | 1.059e-09 | 1.059e-09 | 0 | 0.00014647 | 0.00014647
Rb-90m |  | 0.081162 | 3.706e-06 | 6875 | 0.31393 | 0 | 7.0535e-08 | 7.0535e-08 | 0 | 0.0059748 | 0.0059748 | 0 | 2.6098e-09 | 2.6098e-09 | 0 | 0.00022107 | 0.00022107
Re-178 |  | 0.24915 | 1.1377e-05 | 6875 | 0.31393 | 1.7515e-08 | 1.0853e-07 | 1.2604e-07 | 0.00048331 | 0.0029947 | 0.003478 | 6.4806e-10 | 4.0155e-09 | 4.6636e-09 | 1.7883e-05 | 0.0001108 | 0.00012869
Re-179 |  | 0.36806 | 1.6806e-05 | 6875 | 0.31393 | 1.7976e-08 | 9.6156e-08 | 1.1413e-07 | 0.00033578 | 0.0017961 | 0.0021319 | 6.6511e-10 | 3.5578e-09 | 4.2229e-09 | 1.2424e-05 | 6.6456e-05 | 7.8879e-05
Re-180 |  | 0.046055 | 2.103e-06 | 6875 | 0.31393 | 0 | 1.3358e-08 | 1.3358e-08 | 0 | 0.001994 | 0.001994 | 0 | 4.9424e-10 | 4.9424e-10 | 0 | 7.3779e-05 | 7.3779e-05
Re-181 |  | 22.5366 | 0.0010291 | 6875 | 0.31393 | 2.6183e-05 | 4.2295e-06 | 3.0413e-05 | 0.0079874 | 0.0012903 | 0.0092776 | 9.6877e-07 | 1.5649e-07 | 1.1253e-06 | 0.00029553 | 4.774e-05 | 0.00034327
Re-182 |  | 72.4795 | 0.0033096 | 6875 | 0.31393 | 0.0003969 | 3.1301e-05 | 0.0004282 | 0.037648 | 0.0029691 | 0.040617 | 1.4685e-05 | 1.1581e-06 | 1.5843e-05 | 0.001393 | 0.00010986 | 0.0015028
Re-182m |  | 14.3827 | 0.00065674 | 6875 | 0.31393 | 1.3623e-05 | 4.2866e-06 | 1.791e-05 | 0.006512 | 0.002049 | 0.008561 | 5.0406e-07 | 1.586e-07 | 6.6266e-07 | 0.00024094 | 7.5814e-05 | 0.00031676
Re-183 |  | 1851.2988 | 0.084534 | 6875 | 0.31393 | 0.026988 | 5.4584e-05 | 0.027043 | 0.10022 | 0.0002027 | 0.10043 | 0.00099856 | 2.0196e-06 | 0.0010006 | 0.0037083 | 7.5e-06 | 0.0037158
Re-184 |  | 1031.5053 | 0.047101 | 6875 | 0.31393 | 0.0098086 | 0.00021944 | 0.010028 | 0.065374 | 0.0014625 | 0.066837 | 0.00036292 | 8.1191e-06 | 0.00037104 | 0.0024189 | 5.4114e-05 | 0.002473
Re-184m |  | 3565.0946 | 0.16279 | 6875 | 0.31393 | 0.14774 | 0.00031173 | 0.14805 | 0.2849 | 0.00060114 | 0.2855 | 0.0054663 | 1.1534e-05 | 0.0054778 | 0.010541 | 2.2242e-05 | 0.010564
Re-186 |  | 101.0627 | 0.0046147 | 6875 | 0.31393 | 0.00048985 | 5.3614e-07 | 0.00049039 | 0.033323 | 3.6472e-05 | 0.03336 | 1.8124e-05 | 1.9837e-08 | 1.8144e-05 | 0.001233 | 1.3495e-06 | 0.0012343
Re-186m |  | 6874.9881 | 0.31393 | 6875 | 0.31393 | 1.6356 | 1.5615e-05 | 1.6356 | 1.6356 | 1.5615e-05 | 1.6356 | 0.060518 | 5.7776e-07 | 0.060519 | 0.060518 | 5.7776e-07 | 0.060519
Re-187 |  | 6875.0186 | 0.31393 | 6875 | 0.31393 | 0.0010836 | 0 | 0.0010836 | 0.0010836 | 0 | 0.0010836 | 4.0095e-05 | 0 | 4.0095e-05 | 4.0095e-05 | 0 | 4.0095e-05
Re-188 |  | 19.2569 | 0.00087931 | 6875 | 0.31393 | 4.7595e-05 | 3.3779e-07 | 4.7933e-05 | 0.016992 | 0.0001206 | 0.017113 | 1.761e-06 | 1.2498e-08 | 1.7735e-06 | 0.00062871 | 4.462e-06 | 0.00063318
Re-188m |  | 0.35088 | 1.6022e-05 | 6875 | 0.31393 | 2.1811e-08 | 4.228e-09 | 2.6039e-08 | 0.00042735 | 8.2841e-05 | 0.00051019 | 8.0701e-10 | 1.5644e-10 | 9.6344e-10 | 1.5812e-05 | 3.0651e-06 | 1.8877e-05
Re-189 |  | 27.5196 | 0.0012566 | 6875 | 0.31393 | 5.1522e-05 | 3.7415e-07 | 5.1896e-05 | 0.012871 | 9.347e-05 | 0.012965 | 1.9063e-06 | 1.3843e-08 | 1.9202e-06 | 0.00047624 | 3.4584e-06 | 0.0004797
Re-190 |  | 0.058512 | 2.6718e-06 | 6875 | 0.31393 | 0 | 1.8843e-08 | 1.8843e-08 | 0 | 0.002214 | 0.002214 | 0 | 6.9718e-10 | 6.9718e-10 | 0 | 8.1917e-05 | 8.1917e-05
Re-190m |  | 3.624 | 0.00016548 | 6875 | 0.31393 | 3.2717e-06 | 7.9799e-07 | 4.0697e-06 | 0.0062067 | 0.0015139 | 0.0077206 | 1.2105e-07 | 2.9526e-08 | 1.5058e-07 | 0.00022965 | 5.6013e-05 | 0.00028566
Rh-100 |  | 23.5558 | 0.0010756 | 6875 | 0.31393 | 3.617e-05 | 1.6578e-05 | 5.2748e-05 | 0.010557 | 0.0048385 | 0.015395 | 1.3383e-06 | 6.1339e-07 | 1.9517e-06 | 0.00039059 | 0.00017902 | 0.00056962
Rh-100m |  | 0.086824 | 3.9646e-06 | 6875 | 0.31393 | 0 | 9.3972e-10 | 9.3972e-10 | 0 | 7.441e-05 | 7.441e-05 | 0 | 3.477e-11 | 3.477e-11 | 0 | 2.7532e-06 | 2.7532e-06
Rh-101 |  | 6201.111 | 0.28316 | 6875 | 0.31393 | 0.12757 | 0.00038683 | 0.12796 | 0.14143 | 0.00042886 | 0.14186 | 0.0047201 | 1.4313e-05 | 0.0047344 | 0.005233 | 1.5868e-05 | 0.0052489
Rh-101m |  | 117.9604 | 0.0053863 | 6875 | 0.31393 | 0.00010388 | 7.61e-06 | 0.00011149 | 0.0060541 | 0.00044353 | 0.0064977 | 3.8434e-06 | 2.8157e-07 | 4.125e-06 | 0.000224 | 1.641e-05 | 0.00024041
Rh-102 |  | 3968.439 | 0.18121 | 6875 | 0.31393 | 0.11761 | 0.00047395 | 0.11809 | 0.20375 | 0.00082107 | 0.20458 | 0.0043517 | 1.7536e-05 | 0.0043692 | 0.0075389 | 3.038e-05 | 0.0075693
Rh-102m |  | 6275.9367 | 0.28657 | 6875 | 0.31393 | 0.49461 | 0.0032591 | 0.49787 | 0.54182 | 0.0035702 | 0.54539 | 0.0183 | 0.00012059 | 0.018421 | 0.020047 | 0.0001321 | 0.020179
Rh-103m |  | 1.0591 | 4.8363e-05 | 6875 | 0.31393 | 1.2148e-08 | 3.168e-11 | 1.218e-08 | 7.8856e-05 | 2.0564e-07 | 7.9062e-05 | 4.4949e-10 | 1.1721e-12 | 4.5066e-10 | 2.9177e-06 | 7.6085e-09 | 2.9253e-06
Rh-104 |  | 0.013307 | 6.0762e-07 | 6875 | 0.31393 | 0 | 9.9326e-11 | 9.9326e-11 | 0 | 5.1317e-05 | 5.1317e-05 | 0 | 3.6751e-12 | 3.6751e-12 | 0 | 1.8987e-06 | 1.8987e-06
Rh-104m |  | 0.081917 | 3.7405e-06 | 6875 | 0.31393 | 0 | 3.9919e-10 | 3.9919e-10 | 0 | 3.3503e-05 | 3.3503e-05 | 0 | 1.477e-11 | 1.477e-11 | 0 | 1.2396e-06 | 1.2396e-06
Rh-105 |  | 40.0449 | 0.0018285 | 6875 | 0.31393 | 5.9563e-05 | 7.4086e-07 | 6.0304e-05 | 0.010226 | 0.00012719 | 0.010353 | 2.2038e-06 | 2.7412e-08 | 2.2312e-06 | 0.00037836 | 4.7061e-06 | 0.00038306
Rh-106 |  | 0.0093745 | 4.2806e-07 | 6875 | 0.31393 | 0 | 5.348e-10 | 5.348e-10 | 0 | 0.00039221 | 0.00039221 | 0 | 1.9788e-11 | 1.9788e-11 | 0 | 1.4512e-05 | 1.4512e-05
Rh-106m |  | 2.4726 | 0.0001129 | 6875 | 0.31393 | 1.2076e-06 | 1.7402e-06 | 2.9478e-06 | 0.0033577 | 0.0048385 | 0.0081962 | 4.4682e-08 | 6.4386e-08 | 1.0907e-07 | 0.00012424 | 0.00017902 | 0.00030326
Rh-107 |  | 0.40958 | 1.8703e-05 | 6875 | 0.31393 | 2.9552e-08 | 3.0791e-08 | 6.0343e-08 | 0.00049603 | 0.00051684 | 0.0010129 | 1.0934e-09 | 1.1393e-09 | 2.2327e-09 | 1.8353e-05 | 1.9123e-05 | 3.7476e-05
Rh-108 |  | 0.005285 | 2.4132e-07 | 6875 | 0.31393 | 0 | 4.5366e-10 | 4.5366e-10 | 0 | 0.00059015 | 0.00059015 | 0 | 1.6785e-11 | 1.6785e-11 | 0 | 2.1835e-05 | 2.1835e-05
Rh-109 |  | 0.025167 | 1.1492e-06 | 6875 | 0.31393 | 0 | 1.8517e-09 | 1.8517e-09 | 0 | 0.00050584 | 0.00050584 | 0 | 6.8512e-11 | 6.8512e-11 | 0 | 1.8716e-05 | 1.8716e-05
Rh-94 |  | 0.022209 | 1.0141e-06 | 6875 | 0.31393 | 0 | 2.1433e-08 | 2.1433e-08 | 0 | 0.0066346 | 0.0066346 | 0 | 7.9301e-10 | 7.9301e-10 | 0 | 0.00024548 | 0.00024548
Rh-95 |  | 0.094752 | 4.3266e-06 | 6875 | 0.31393 | 0 | 6.1127e-08 | 6.1127e-08 | 0 | 0.0044353 | 0.0044353 | 0 | 2.2617e-09 | 2.2617e-09 | 0 | 0.0001641 | 0.0001641
Rh-95m |  | 0.036995 | 1.6893e-06 | 6875 | 0.31393 | 0 | 8.4617e-09 | 8.4617e-09 | 0 | 0.0015725 | 0.0015725 | 0 | 3.1308e-10 | 3.1308e-10 | 0 | 5.8183e-05 | 5.8183e-05
Rh-96 |  | 0.18686 | 8.5325e-06 | 6875 | 0.31393 | 0 | 1.8033e-07 | 1.8033e-07 | 0 | 0.0066346 | 0.0066346 | 0 | 6.6721e-09 | 6.6721e-09 | 0 | 0.00024548 | 0.00024548
Rh-96m |  | 0.028501 | 1.3014e-06 | 6875 | 0.31393 | 0 | 9.163e-09 | 9.163e-09 | 0 | 0.0022103 | 0.0022103 | 0 | 3.3903e-10 | 3.3903e-10 | 0 | 8.1781e-05 | 8.1781e-05
Rh-97 |  | 0.57946 | 2.6459e-05 | 6875 | 0.31393 | 6.089e-08 | 2.0391e-07 | 2.6479e-07 | 0.00072242 | 0.0024192 | 0.0031417 | 2.2529e-09 | 7.5445e-09 | 9.7974e-09 | 2.673e-05 | 8.9512e-05 | 0.00011624
Rh-97m |  | 0.87202 | 3.9818e-05 | 6875 | 0.31393 | 1.0647e-07 | 4.9283e-07 | 5.993e-07 | 0.00083944 | 0.0038854 | 0.0047249 | 3.9395e-09 | 1.8235e-08 | 2.2174e-08 | 3.1059e-05 | 0.00014376 | 0.00017482
Rh-98 |  | 0.16421 | 7.4982e-06 | 6875 | 0.31393 | 0 | 7.3018e-08 | 7.3018e-08 | 0 | 0.003057 | 0.003057 | 0 | 2.7017e-09 | 2.7017e-09 | 0 | 0.00011311 | 0.00011311
Rh-99 |  | 437.5951 | 0.019982 | 6875 | 0.31393 | 0.0022829 | 5.6461e-05 | 0.0023394 | 0.035867 | 0.00088705 | 0.036754 | 8.4469e-05 | 2.0891e-06 | 8.6558e-05 | 0.0013271 | 3.2821e-05 | 0.0013599
Rh-99m |  | 5.3227 | 0.00024305 | 6875 | 0.31393 | 9.6698e-07 | 8.2015e-07 | 1.7871e-06 | 0.001249 | 0.0010593 | 0.0023083 | 3.5778e-08 | 3.0346e-08 | 6.6124e-08 | 4.6212e-05 | 3.9195e-05 | 8.5408e-05
Rn-207 |  | 0.17459 | 7.9723e-06 | 6875 | 0.31393 | 0 | 4.1051e-08 | 4.1051e-08 | 0 | 0.0016165 | 0.0016165 | 0 | 1.5189e-09 | 1.5189e-09 | 0 | 5.981e-05 | 5.981e-05
Rn-209 |  | 0.53793 | 2.4563e-05 | 6875 | 0.31393 | 0 | 1.5688e-07 | 1.5688e-07 | 0 | 0.002005 | 0.002005 | 0 | 5.8047e-09 | 5.8047e-09 | 0 | 7.4186e-05 | 7.4186e-05
Rn-210 |  | 2.718 | 0.00012411 | 6875 | 0.31393 | 0 | 3.9271e-08 | 3.9271e-08 | 0 | 9.9335e-05 | 9.9335e-05 | 0 | 1.453e-09 | 1.453e-09 | 0 | 3.6754e-06 | 3.6754e-06
Rn-211 |  | 16.5344 | 0.000755 | 6875 | 0.31393 | 0 | 7.599e-06 | 7.599e-06 | 0 | 0.0031597 | 0.0031597 | 0 | 2.8116e-07 | 2.8116e-07 | 0 | 0.00011691 | 0.00011691
Rn-212 |  | 0.45111 | 2.0599e-05 | 6875 | 0.31393 | 0 | 3.6799e-11 | 3.6799e-11 | 0 | 5.6082e-07 | 5.6082e-07 | 0 | 1.3616e-12 | 1.3616e-12 | 0 | 2.075e-08 | 2.075e-08
Rn-215 |  | 7.2354e-10 | 3.3038e-14 | 6875 | 0.31393 | 0 | 0 | 0 | 0 | 0 | 0 | 0 | 0 | 0 | 0 | 0 | 0
Rn-216 |  | 1.4156e-08 | 6.464e-13 | 6875 | 0.31393 | 0 | 0 | 0 | 0 | 0 | 0 | 0 | 0 | 0 | 0 | 0 | 0
Rn-217 |  | 1.6987e-07 | 7.7568e-12 | 6875 | 0.31393 | 0 | 0 | 0 | 0 | 0 | 0 | 0 | 0 | 0 | 0 | 0 | 0
Rn-218 | SE | 1.101e-05 | 5.0276e-10 | 6875 | 0.31393 | 0 | 1.9959e-15 | 1.9959e-15 | 0 | 1.2463e-06 | 1.2463e-06 | 0 | 7.3849e-17 | 7.3849e-17 | 0 | 4.6112e-08 | 4.6112e-08
Rn-219 |  | 0.0012457 | 5.6883e-08 | 6875 | 0.31393 | 0 | 1.7003e-11 | 1.7003e-11 | 0 | 9.3837e-05 | 9.3837e-05 | 0 | 6.2912e-13 | 6.2912e-13 | 0 | 3.472e-06 | 3.472e-06
Rn-220 |  | 0.017491 | 7.9866e-07 | 6875 | 0.31393 | 1.4307e-08 | 2.6204e-12 | 1.431e-08 | 0.0056238 | 1.03e-06 | 0.0056248 | 5.2937e-10 | 9.6957e-14 | 5.2947e-10 | 0.00020808 | 3.811e-08 | 0.00020812
Rn-222 | Y | 103.922 | 0.0047453 | 6875 | 0.31393 | 0.00068069 | 9.5855e-09 | 0.0006807 | 0.045031 | 6.3413e-07 | 0.045032 | 2.5186e-05 | 3.5466e-10 | 2.5186e-05 | 0.0016662 | 2.3463e-08 | 0.0016662
Rn-223 |  | 0.45866 | 2.0943e-05 | 6875 | 0.31393 | 0 | 3.8148e-08 | 3.8148e-08 | 0 | 0.00057182 | 0.00057182 | 0 | 1.4115e-09 | 1.4115e-09 | 0 | 2.1157e-05 | 2.1157e-05
Ru-103 |  | 1065.3811 | 0.048648 | 6875 | 0.31393 | 0.012417 | 0.00012553 | 0.012543 | 0.080128 | 0.00081008 | 0.080938 | 0.00045943 | 4.6447e-06 | 0.00046407 | 0.0029647 | 2.9973e-05 | 0.0029947
Ru-105 |  | 5.0283 | 0.0002296 | 6875 | 0.31393 | 4.3163e-06 | 9.0882e-07 | 5.2251e-06 | 0.0059015 | 0.0012426 | 0.0071441 | 1.597e-07 | 3.3626e-08 | 1.9333e-07 | 0.00021836 | 4.5976e-05 | 0.00026433
Ru-106 |  | 4994.7486 | 0.22807 | 6875 | 0.31393 | 1.3361 | 0 | 1.3361 | 1.8391 | 0 | 1.8391 | 0.049437 | 0 | 0.049437 | 0.068048 | 0 | 0.068048
Ru-107 |  | 0.070781 | 3.232e-06 | 6875 | 0.31393 | 0 | 6.3777e-09 | 6.3777e-09 | 0 | 0.00061947 | 0.00061947 | 0 | 2.3597e-10 | 2.3597e-10 | 0 | 2.292e-05 | 2.292e-05
Ru-108 |  | 0.085881 | 3.9215e-06 | 6875 | 0.31393 | 0 | 1.337e-09 | 1.337e-09 | 0 | 0.00010703 | 0.00010703 | 0 | 4.947e-11 | 4.947e-11 | 0 | 3.9602e-06 | 3.9602e-06
Ru-92 |  | 0.068893 | 3.1458e-06 | 6875 | 0.31393 | 0 | 3.4675e-08 | 3.4675e-08 | 0 | 0.0034602 | 0.0034602 | 0 | 1.283e-09 | 1.283e-09 | 0 | 0.00012803 | 0.00012803
Ru-94 |  | 0.97772 | 4.4645e-05 | 6875 | 0.31393 | 2.507e-07 | 1.1885e-07 | 3.6955e-07 | 0.0017628 | 0.00083574 | 0.0025986 | 9.2758e-09 | 4.3976e-09 | 1.3673e-08 | 6.5224e-05 | 3.0922e-05 | 9.6147e-05
Ru-95 |  | 1.8607 | 8.4963e-05 | 6875 | 0.31393 | 3.6419e-07 | 5.6349e-07 | 9.2768e-07 | 0.0013456 | 0.002082 | 0.0034277 | 1.3475e-08 | 2.0849e-08 | 3.4324e-08 | 4.9789e-05 | 7.7034e-05 | 0.00012682
Ru-97 |  | 78.8215 | 0.0035992 | 6875 | 0.31393 | 4.0246e-05 | 4.1857e-06 | 4.4432e-05 | 0.0035104 | 0.00036508 | 0.0038755 | 1.4891e-06 | 1.5487e-07 | 1.644e-06 | 0.00012988 | 1.3508e-05 | 0.00014339
S-35 |  | 2246.3799 | 0.10257 | 6875 | 0.31393 | 0.016956 | 3.6769e-08 | 0.016956 | 0.051893 | 1.1253e-07 | 0.051893 | 0.00062736 | 1.3605e-09 | 0.00062736 | 0.00192 | 4.1637e-09 | 0.00192
S-37 |  | 0.095318 | 4.3524e-06 | 6875 | 0.31393 | 0 | 7.8263e-08 | 7.8263e-08 | 0 | 0.0056449 | 0.0056449 | 0 | 2.8957e-09 | 2.8957e-09 | 0 | 0.00020886 | 0.00020886
S-38 |  | 3.2144 | 0.00014678 | 6875 | 0.31393 | 4.1983e-06 | 1.4516e-06 | 5.6499e-06 | 0.0089794 | 0.0031047 | 0.012084 | 1.5534e-07 | 5.3709e-08 | 2.0905e-07 | 0.00033224 | 0.00011487 | 0.00044711
Sb-111 |  | 0.023594 | 1.0773e-06 | 6875 | 0.31393 | 0 | 8.5036e-09 | 8.5036e-09 | 0 | 0.0024779 | 0.0024779 | 0 | 3.1463e-10 | 3.1463e-10 | 0 | 9.1682e-05 | 9.1682e-05
Sb-113 |  | 0.1259 | 5.7486e-06 | 6875 | 0.31393 | 0 | 3.8327e-08 | 3.8327e-08 | 0 | 0.002093 | 0.002093 | 0 | 1.4181e-09 | 1.4181e-09 | 0 | 7.7441e-05 | 7.7441e-05
Sb-114 |  | 0.065873 | 3.0079e-06 | 6875 | 0.31393 | 0 | 4.4604e-08 | 4.4604e-08 | 0 | 0.0046552 | 0.0046552 | 0 | 1.6504e-09 | 1.6504e-09 | 0 | 0.00017224 | 0.00017224
Sb-115 |  | 0.60588 | 2.7666e-05 | 6875 | 0.31393 | 3.6541e-08 | 1.2728e-07 | 1.6382e-07 | 0.00041463 | 0.0014442 | 0.0018588 | 1.352e-09 | 4.7092e-09 | 6.0612e-09 | 1.5341e-05 | 5.3436e-05 | 6.8777e-05
Sb-116 |  | 0.29822 | 1.3617e-05 | 6875 | 0.31393 | 1.942e-08 | 1.7172e-07 | 1.9114e-07 | 0.0004477 | 0.0039587 | 0.0044064 | 7.1855e-10 | 6.3537e-09 | 7.0723e-09 | 1.6565e-05 | 0.00014647 | 0.00016304
Sb-116m |  | 1.1382 | 5.1971e-05 | 6875 | 0.31393 | 2.3793e-07 | 8.6776e-07 | 1.1057e-06 | 0.0014372 | 0.0052417 | 0.0066789 | 8.8035e-09 | 3.2107e-08 | 4.0911e-08 | 5.3177e-05 | 0.00019394 | 0.00024712
Sb-117 |  | 3.171 | 0.00014479 | 6875 | 0.31393 | 2.4521e-07 | 1.2223e-07 | 3.6745e-07 | 0.00053164 | 0.00026502 | 0.00079666 | 9.0728e-09 | 4.5227e-09 | 1.3596e-08 | 1.9671e-05 | 9.8056e-06 | 2.9476e-05
Sb-118 |  | 0.06795 | 3.1027e-06 | 6875 | 0.31393 | 0 | 1.3223e-08 | 1.3223e-08 | 0 | 0.0013379 | 0.0013379 | 0 | 4.8926e-10 | 4.8926e-10 | 0 | 4.9503e-05 | 4.9503e-05
Sb-118m |  | 5.6625 | 0.00025856 | 6875 | 0.31393 | 3.1427e-06 | 3.653e-06 | 6.7957e-06 | 0.0038156 | 0.0044353 | 0.0082509 | 1.1628e-07 | 1.3516e-07 | 2.5144e-07 | 0.00014118 | 0.0001641 | 0.00030528
Sb-119 |  | 43.2499 | 0.0019749 | 6875 | 0.31393 | 7.6332e-06 | 3.482e-08 | 7.668e-06 | 0.0012134 | 5.5349e-06 | 0.0012189 | 2.8243e-07 | 1.2883e-09 | 2.8372e-07 | 4.4895e-05 | 2.0479e-07 | 4.5099e-05
Sb-120 |  | 0.29992 | 1.3695e-05 | 6875 | 0.31393 | 9.6545e-09 | 3.1982e-08 | 4.1636e-08 | 0.00022131 | 0.0007331 | 0.00095441 | 3.5722e-10 | 1.1833e-09 | 1.5405e-09 | 8.1883e-06 | 2.7125e-05 | 3.5313e-05
Sb-120m |  | 156.5558 | 0.0071487 | 6875 | 0.31393 | 0.00073566 | 9.4321e-05 | 0.00082998 | 0.032306 | 0.004142 | 0.036448 | 2.7219e-05 | 3.4899e-06 | 3.0709e-05 | 0.0011953 | 0.00015325 | 0.0013486
Sb-122 |  | 74.0324 | 0.0033805 | 6875 | 0.31393 | 0.00036157 | 8.0522e-06 | 0.00036963 | 0.033578 | 0.00074776 | 0.034325 | 1.3378e-05 | 2.9793e-07 | 1.3676e-05 | 0.0012424 | 2.7667e-05 | 0.00127
Sb-122m |  | 0.079105 | 3.6121e-06 | 6875 | 0.31393 | 0 | 7.4651e-10 | 7.4651e-10 | 0 | 6.488e-05 | 6.488e-05 | 0 | 2.7621e-11 | 2.7621e-11 | 0 | 2.4005e-06 | 2.4005e-06
Sb-124 |  | 1611.7319 | 0.073595 | 6875 | 0.31393 | 0.056593 | 0.0007562 | 0.057349 | 0.2414 | 0.0032256 | 0.24463 | 0.0020939 | 2.7979e-05 | 0.0021219 | 0.0089319 | 0.00011935 | 0.0090512
Sb-124m |  | 0.029256 | 1.3359e-06 | 6875 | 0.31393 | 0 | 3.0885e-09 | 3.0885e-09 | 0 | 0.00072577 | 0.00072577 | 0 | 1.1427e-10 | 1.1427e-10 | 0 | 2.6854e-05 | 2.6854e-05
Sb-124n |  | 0.38127 | 1.741e-05 | 6875 | 0.31393 | 1.1483e-08 | 1.1445e-14 | 1.1483e-08 | 0.00020706 | 2.0637e-10 | 0.00020706 | 4.2488e-10 | 4.2345e-16 | 4.2488e-10 | 7.6613e-06 | 7.6356e-12 | 7.6613e-06
Sb-125 |  | 6079.4295 | 0.2776 | 6875 | 0.31393 | 0.29242 | 0.00061585 | 0.29304 | 0.33069 | 0.00069645 | 0.33138 | 0.01082 | 2.2787e-05 | 0.010842 | 0.012235 | 2.5769e-05 | 0.012261
Sb-126 |  | 335.6708 | 0.015327 | 6875 | 0.31393 | 0.0049307 | 0.00022371 | 0.0051544 | 0.10099 | 0.0045819 | 0.10557 | 0.00018243 | 8.2773e-06 | 0.00019071 | 0.0037365 | 0.00016953 | 0.003906
Sb-126m |  | 0.36145 | 1.6505e-05 | 6875 | 0.31393 | 3.1963e-08 | 1.3529e-07 | 1.6725e-07 | 0.00060796 | 0.0025732 | 0.0031811 | 1.1826e-09 | 5.0056e-09 | 6.1882e-09 | 2.2494e-05 | 9.5208e-05 | 0.0001177
Sb-127 |  | 104.6423 | 0.0047782 | 6875 | 0.31393 | 0.00082469 | 1.7519e-05 | 0.0008422 | 0.054182 | 0.001151 | 0.055333 | 3.0513e-05 | 6.4819e-07 | 3.1162e-05 | 0.0020047 | 4.2586e-05 | 0.0020473
Sb-128 |  | 10.2038 | 0.00046593 | 6875 | 0.31393 | 1.9896e-05 | 7.6708e-06 | 2.7567e-05 | 0.013406 | 0.0051684 | 0.018574 | 7.3616e-07 | 2.8382e-07 | 1.02e-06 | 0.00049601 | 0.00019123 | 0.00068724
Sb-128m |  | 0.1963 | 8.9634e-06 | 6875 | 0.31393 | 1.2856e-08 | 9.1368e-08 | 1.0422e-07 | 0.00045024 | 0.0032 | 0.0036502 | 4.7566e-10 | 3.3806e-09 | 3.8563e-09 | 1.6659e-05 | 0.0001184 | 0.00013506
Sb-129 |  | 4.983 | 0.00022753 | 6875 | 0.31393 | 5.5311e-06 | 1.8146e-06 | 7.3456e-06 | 0.0076313 | 0.0025035 | 0.010135 | 2.0465e-07 | 6.7139e-08 | 2.7179e-07 | 0.00028236 | 9.2631e-05 | 0.00037499
Sb-130 |  | 0.74556 | 3.4044e-05 | 6875 | 0.31393 | 1.7765e-07 | 6.0023e-07 | 7.7788e-07 | 0.0016382 | 0.0055349 | 0.0071731 | 6.5731e-09 | 2.2209e-08 | 2.8782e-08 | 6.0612e-05 | 0.00020479 | 0.0002654
Sb-130m |  | 0.11891 | 5.4298e-06 | 6875 | 0.31393 | 0 | 7.9883e-08 | 7.9883e-08 | 0 | 0.0046185 | 0.0046185 | 0 | 2.9557e-09 | 2.9557e-09 | 0 | 0.00017089 | 0.00017089
Sb-131 |  | 0.43469 | 1.9849e-05 | 6875 | 0.31393 | 8.6529e-08 | 2.2828e-07 | 3.1481e-07 | 0.0013685 | 0.0036105 | 0.0049791 | 3.2016e-09 | 8.4465e-09 | 1.1648e-08 | 5.0636e-05 | 0.00013359 | 0.00018423
Sb-133 |  | 0.047187 | 2.1547e-06 | 6875 | 0.31393 | 0 | 3.3461e-08 | 3.3461e-08 | 0 | 0.0048751 | 0.0048751 | 0 | 1.2381e-09 | 1.2381e-09 | 0 | 0.00018038 | 0.00018038
Sc-42m |  | 0.019504 | 8.906e-07 | 6875 | 0.31393 | 0 | 2.059e-08 | 2.059e-08 | 0 | 0.0072577 | 0.0072577 | 0 | 7.6182e-10 | 7.6182e-10 | 0 | 0.00026854 | 0.00026854
Sc-43 |  | 4.4065 | 0.00020121 | 6875 | 0.31393 | 2.4293e-06 | 1.0361e-06 | 3.4654e-06 | 0.0037902 | 0.0016165 | 0.0054067 | 8.9885e-08 | 3.8335e-08 | 1.2822e-07 | 0.00014024 | 5.981e-05 | 0.00020005
Sc-44 |  | 4.496 | 0.0002053 | 6875 | 0.31393 | 3.7096e-06 | 2.3659e-06 | 6.0756e-06 | 0.0056726 | 0.0036179 | 0.0092904 | 1.3726e-07 | 8.754e-08 | 2.248e-07 | 0.00020988 | 0.00013386 | 0.00034375
Sc-44m |  | 66.3754 | 0.0030308 | 6875 | 0.31393 | 0.00040522 | 4.3175e-06 | 0.00040954 | 0.041972 | 0.00044719 | 0.042419 | 1.4993e-05 | 1.5975e-07 | 1.5153e-05 | 0.001553 | 1.6546e-05 | 0.0015695
Sc-46 |  | 2166.1237 | 0.09891 | 6875 | 0.31393 | 0.059789 | 0.0010821 | 0.060871 | 0.18976 | 0.0034346 | 0.1932 | 0.0022122 | 4.0039e-05 | 0.0022522 | 0.0070213 | 0.00012708 | 0.0071483
Sc-47 |  | 91.0307 | 0.0041567 | 6875 | 0.31393 | 0.00027349 | 2.2811e-06 | 0.00027577 | 0.020655 | 0.00017228 | 0.020828 | 1.0119e-05 | 8.4401e-08 | 1.0204e-05 | 0.00076424 | 6.3743e-06 | 0.00077062
Sc-48 |  | 49.456 | 0.0022583 | 6875 | 0.31393 | 0.00023788 | 4.1662e-05 | 0.00027954 | 0.033069 | 0.0057915 | 0.03886 | 8.8017e-06 | 1.5415e-06 | 1.0343e-05 | 0.0012235 | 0.00021429 | 0.0014378
Sc-49 |  | 1.0796 | 4.9299e-05 | 6875 | 0.31393 | 1.8655e-07 | 4.1042e-09 | 1.9066e-07 | 0.0011879 | 2.6135e-05 | 0.0012141 | 6.9024e-09 | 1.5186e-10 | 7.0543e-09 | 4.3953e-05 | 9.67e-07 | 4.492e-05
Sc-50 |  | 0.032245 | 1.4724e-06 | 6875 | 0.31393 | 0 | 2.6475e-08 | 2.6475e-08 | 0 | 0.0056449 | 0.0056449 | 0 | 9.7958e-10 | 9.7958e-10 | 0 | 0.00020886 | 0.00020886
Se-70 |  | 0.77576 | 3.5423e-05 | 6875 | 0.31393 | 2.3336e-07 | 1.2987e-07 | 3.6323e-07 | 0.0020681 | 0.001151 | 0.003219 | 8.6342e-09 | 4.8053e-09 | 1.3439e-08 | 7.6519e-05 | 4.2586e-05 | 0.0001191
Se-71 |  | 0.089467 | 4.0852e-06 | 6875 | 0.31393 | 0 | 3.5298e-08 | 3.5298e-08 | 0 | 0.0027125 | 0.0027125 | 0 | 1.306e-09 | 1.306e-09 | 0 | 0.00010036 | 0.00010036
Se-72 |  | 228.3105 | 0.010425 | 6875 | 0.31393 | 0.0035142 | 7.4254e-07 | 0.0035149 | 0.10582 | 2.236e-05 | 0.10584 | 0.00013002 | 2.7474e-08 | 0.00013005 | 0.0039153 | 8.2731e-07 | 0.0039162
Se-73 |  | 8.0973 | 0.00036974 | 6875 | 0.31393 | 7.5499e-06 | 2.0766e-06 | 9.6265e-06 | 0.0064102 | 0.0017631 | 0.0081734 | 2.7935e-07 | 7.6833e-08 | 3.5618e-07 | 0.00023718 | 6.5235e-05 | 0.00030241
Se-73m |  | 0.75122 | 3.4302e-05 | 6875 | 0.31393 | 7.3101e-08 | 4.7262e-08 | 1.2036e-07 | 0.00066901 | 0.00043253 | 0.0011015 | 2.7047e-09 | 1.7487e-09 | 4.4534e-09 | 2.4753e-05 | 1.6004e-05 | 4.0757e-05
Se-75 |  | 2861.5687 | 0.13067 | 6875 | 0.31393 | 0.015458 | 0.00025326 | 0.015711 | 0.037139 | 0.00060847 | 0.037747 | 0.00057195 | 9.3708e-06 | 0.00058132 | 0.0013741 | 2.2514e-05 | 0.0013966
Se-77m |  | 0.0054611 | 2.4937e-07 | 6875 | 0.31393 | 0 | 1.0773e-10 | 1.0773e-10 | 0 | 0.00013562 | 0.00013562 | 0 | 3.9861e-12 | 3.9861e-12 | 0 | 5.0181e-06 | 5.0181e-06
Se-79 |  | 6874.9919 | 0.31393 | 6875 | 0.31393 | 0.17247 | 1.118e-07 | 0.17247 | 0.17247 | 1.118e-07 | 0.17247 | 0.0063812 | 4.1365e-09 | 0.0063812 | 0.0063813 | 4.1365e-09 | 0.0063813
Se-79m |  | 0.07399 | 3.3785e-06 | 6875 | 0.31393 | 0 | 1.4202e-10 | 1.4202e-10 | 0 | 1.3196e-05 | 1.3196e-05 | 0 | 5.2546e-12 | 5.2546e-12 | 0 | 4.8825e-07 | 4.8825e-07
Se-81 |  | 0.34824 | 1.5901e-05 | 6875 | 0.31393 | 2.2162e-08 | 1.5151e-09 | 2.3677e-08 | 0.00043753 | 2.9911e-05 | 0.00046744 | 8.2e-10 | 5.6058e-11 | 8.7605e-10 | 1.6188e-05 | 1.1067e-06 | 1.7295e-05
Se-81m |  | 1.0812 | 4.9368e-05 | 6875 | 0.31393 | 2.3762e-07 | 3.1934e-09 | 2.4081e-07 | 0.001511 | 2.0307e-05 | 0.0015313 | 8.7918e-09 | 1.1816e-10 | 8.9099e-09 | 5.5907e-05 | 7.5136e-07 | 5.6658e-05
Se-83 |  | 0.42091 | 1.922e-05 | 6875 | 0.31393 | 6.2139e-08 | 2.7827e-07 | 3.4041e-07 | 0.001015 | 0.0045452 | 0.0055602 | 2.2991e-09 | 1.0296e-08 | 1.2595e-08 | 3.7553e-05 | 0.00016817 | 0.00020573
Se-83m |  | 0.022052 | 1.0069e-06 | 6875 | 0.31393 | 0 | 5.6201e-09 | 5.6201e-09 | 0 | 0.0017521 | 0.0017521 | 0 | 2.0794e-10 | 2.0794e-10 | 0 | 6.4828e-05 | 6.4828e-05
Se-84 |  | 0.058512 | 2.6718e-06 | 6875 | 0.31393 | 0 | 5.9274e-09 | 5.9274e-09 | 0 | 0.00069645 | 0.00069645 | 0 | 2.1931e-10 | 2.1931e-10 | 0 | 2.5769e-05 | 2.5769e-05
Si-31 |  | 2.969 | 0.00013557 | 6875 | 0.31393 | 1.0216e-06 | 7.6458e-09 | 1.0293e-06 | 0.0023657 | 1.7704e-05 | 0.0023834 | 3.7801e-08 | 2.8289e-10 | 3.8084e-08 | 8.753e-05 | 6.5506e-07 | 8.8186e-05
Si-32 |  | 6856.9847 | 0.3131 | 6875 | 0.31393 | 2.943 | 3.8387e-07 | 2.943 | 2.9508 | 3.8488e-07 | 2.9508 | 0.10889 | 1.4203e-08 | 0.10889 | 0.10918 | 1.4241e-08 | 0.10918
Sm-139 |  | 0.048508 | 2.215e-06 | 6875 | 0.31393 | 0 | 1.7173e-08 | 1.7173e-08 | 0 | 0.0024339 | 0.0024339 | 0 | 6.354e-10 | 6.354e-10 | 0 | 9.0054e-05 | 9.0054e-05
Sm-140 |  | 0.27973 | 1.2773e-05 | 6875 | 0.31393 | 4.0571e-08 | 3.7732e-08 | 7.8304e-08 | 0.00099715 | 0.00092737 | 0.0019245 | 1.5011e-09 | 1.3961e-09 | 2.8972e-09 | 3.6895e-05 | 3.4313e-05 | 7.1207e-05
Sm-141 |  | 0.19252 | 8.791e-06 | 6875 | 0.31393 | 1.3534e-08 | 6.6413e-08 | 7.9947e-08 | 0.00048331 | 0.0023716 | 0.0028549 | 5.0077e-10 | 2.4573e-09 | 2.958e-09 | 1.7883e-05 | 8.7749e-05 | 0.00010563
Sm-141m |  | 0.42657 | 1.9478e-05 | 6875 | 0.31393 | 6.1397e-08 | 2.0287e-07 | 2.6427e-07 | 0.00098952 | 0.0032696 | 0.0042592 | 2.2717e-09 | 7.5062e-09 | 9.7779e-09 | 3.6612e-05 | 0.00012098 | 0.00015759
Sm-142 |  | 1.3682 | 6.2477e-05 | 6875 | 0.31393 | 4.4904e-07 | 3.042e-08 | 4.7946e-07 | 0.0022563 | 0.00015285 | 0.0024092 | 1.6615e-08 | 1.1255e-09 | 1.774e-08 | 8.3483e-05 | 5.6555e-06 | 8.9139e-05
Sm-143 |  | 0.16516 | 7.5413e-06 | 6875 | 0.31393 | 0 | 2.0781e-08 | 2.0781e-08 | 0 | 0.00086506 | 0.00086506 | 0 | 7.689e-10 | 7.689e-10 | 0 | 3.2007e-05 | 3.2007e-05
Sm-143m |  | 0.020762 | 9.4805e-07 | 6875 | 0.31393 | 0 | 3.4427e-09 | 3.4427e-09 | 0 | 0.00114 | 0.00114 | 0 | 1.2738e-10 | 1.2738e-10 | 0 | 4.2179e-05 | 4.2179e-05
Sm-145 |  | 4849.4705 | 0.22144 | 6875 | 0.31393 | 0.059212 | 3.1802e-05 | 0.059244 | 0.083944 | 4.5086e-05 | 0.083989 | 0.0021908 | 1.1767e-06 | 0.002192 | 0.0031059 | 1.6682e-06 | 0.0031076
Sm-146 |  | 6875 | 0.31393 | 6875 | 0.31393 | 679.1813 | 0 | 679.1813 | 679.1812 | 0 | 679.1812 | 25.1297 | 0 | 25.1297 | 25.1297 | 0 | 25.1297
Sm-147 |  | 6875.0363 | 0.31393 | 6875 | 0.31393 | 620.6783 | 0 | 620.6783 | 620.675 | 0 | 620.675 | 22.9651 | 0 | 22.9651 | 22.965 | 0 | 22.965
Sm-148 |  | 7709.8821 | 0.35205 | 6875 | 0.31393 | 599.0578 | 0 | 599.0578 | 534.1875 | 0 | 534.1875 | 22.1651 | 0 | 22.1651 | 19.7649 | 0 | 19.7649
Sm-151 |  | 6848.5991 | 0.31272 | 6875 | 0.31393 | 0.24934 | 9.6763e-10 | 0.24934 | 0.2503 | 9.7136e-10 | 0.25031 | 0.0092257 | 3.5802e-11 | 0.0092257 | 0.0092613 | 3.594e-11 | 0.0092613
Sm-153 |  | 52.6609 | 0.0024046 | 6875 | 0.31393 | 0.00015393 | 5.9523e-07 | 0.00015452 | 0.020096 | 7.7709e-05 | 0.020173 | 5.6953e-06 | 2.2024e-08 | 5.7174e-06 | 0.00074354 | 2.8752e-06 | 0.00074641
Sm-155 |  | 0.42091 | 1.922e-05 | 6875 | 0.31393 | 3.2705e-08 | 9.9416e-09 | 4.2646e-08 | 0.00053419 | 0.00016238 | 0.00069657 | 1.2101e-09 | 3.6784e-10 | 1.5779e-09 | 1.9765e-05 | 6.0081e-06 | 2.5773e-05
Sm-156 |  | 10.6454 | 0.00048609 | 6875 | 0.31393 | 1.095e-05 | 2.6846e-07 | 1.1218e-05 | 0.0070716 | 0.00017338 | 0.007245 | 4.0515e-07 | 9.9332e-09 | 4.1508e-07 | 0.00026165 | 6.415e-06 | 0.00026807
Sm-157 |  | 0.15157 | 6.9208e-06 | 6875 | 0.31393 | 0 | 1.5435e-08 | 1.5435e-08 | 0 | 0.00070011 | 0.00070011 | 0 | 5.7108e-10 | 5.7108e-10 | 0 | 2.5904e-05 | 2.5904e-05
Sn-106 |  | 0.03624 | 1.6548e-06 | 6875 | 0.31393 | 0 | 1.0434e-08 | 1.0434e-08 | 0 | 0.0019794 | 0.0019794 | 0 | 3.8605e-10 | 3.8605e-10 | 0 | 7.3237e-05 | 7.3237e-05
Sn-108 |  | 0.19441 | 8.8772e-06 | 6875 | 0.31393 | 1.0071e-08 | 3.0681e-08 | 4.0752e-08 | 0.00035612 | 0.001085 | 0.0014411 | 3.7261e-10 | 1.1352e-09 | 1.5078e-09 | 1.3177e-05 | 4.0145e-05 | 5.3321e-05
Sn-109 |  | 0.33975 | 1.5514e-05 | 6875 | 0.31393 | 1.8102e-08 | 1.902e-07 | 2.083e-07 | 0.0003663 | 0.0038488 | 0.0042151 | 6.6977e-10 | 7.0374e-09 | 7.7071e-09 | 1.3553e-05 | 0.00014241 | 0.00015596
Sn-110 |  | 4.6545 | 0.00021254 | 6875 | 0.31393 | 3.5133e-06 | 3.0028e-07 | 3.8135e-06 | 0.0051892 | 0.00044353 | 0.0056328 | 1.2999e-07 | 1.111e-08 | 1.411e-07 | 0.000192 | 1.641e-05 | 0.00020841
Sn-111 |  | 0.66628 | 3.0424e-05 | 6875 | 0.31393 | 3.7718e-08 | 7.8508e-08 | 1.1623e-07 | 0.00038919 | 0.00081008 | 0.0011993 | 1.3956e-09 | 2.9048e-09 | 4.3004e-09 | 1.44e-05 | 2.9973e-05 | 4.4373e-05
Sn-113 |  | 2780.7567 | 0.12698 | 6875 | 0.31393 | 0.045682 | 5.115e-06 | 0.045687 | 0.11294 | 1.2646e-05 | 0.11296 | 0.0016902 | 1.8925e-07 | 0.0016904 | 0.0041789 | 4.679e-07 | 0.0041793
Sn-113m |  | 0.40392 | 1.8444e-05 | 6875 | 0.31393 | 7.7565e-09 | 2.1966e-10 | 7.9762e-09 | 0.00013202 | 3.7388e-06 | 0.00013576 | 2.8699e-10 | 8.1276e-12 | 2.9512e-10 | 4.8848e-06 | 1.3834e-07 | 5.0231e-06
Sn-117m |  | 373.9943 | 0.017077 | 6875 | 0.31393 | 0.0042897 | 1.2223e-05 | 0.0043019 | 0.078856 | 0.0002247 | 0.079081 | 0.00015872 | 4.5226e-07 | 0.00015917 | 0.0029177 | 8.3137e-06 | 0.002926
Sn-119m |  | 4605.4195 | 0.21029 | 6875 | 0.31393 | 0.064582 | 2.2664e-06 | 0.064584 | 0.096408 | 3.3833e-06 | 0.096412 | 0.0023895 | 8.3856e-08 | 0.0023896 | 0.0035671 | 1.2518e-07 | 0.0035672
Sn-121 |  | 30.6113 | 0.0013978 | 6875 | 0.31393 | 3.2166e-05 | 6.4957e-09 | 3.2173e-05 | 0.0072242 | 1.4589e-06 | 0.0072257 | 1.1902e-06 | 2.4034e-10 | 1.1904e-06 | 0.0002673 | 5.3978e-08 | 0.00026735
Sn-121m |  | 6821.0205 | 0.31146 | 6875 | 0.31393 | 0.40128 | 1.9311e-06 | 0.40128 | 0.40446 | 1.9464e-06 | 0.40446 | 0.014847 | 7.1451e-08 | 0.014847 | 0.014965 | 7.2016e-08 | 0.014965
Sn-123 |  | 3015.8899 | 0.13771 | 6875 | 0.31393 | 0.15845 | 1.1272e-05 | 0.15847 | 0.36121 | 2.5695e-05 | 0.36124 | 0.0058628 | 4.1706e-07 | 0.0058632 | 0.013365 | 9.5072e-07 | 0.013366
Sn-123m |  | 0.75613 | 3.4526e-05 | 6875 | 0.31393 | 9.3162e-08 | 2.5035e-08 | 1.182e-07 | 0.00084707 | 0.00022763 | 0.0010747 | 3.447e-09 | 9.263e-10 | 4.3733e-09 | 3.1342e-05 | 8.4222e-06 | 3.9764e-05
Sn-125 |  | 262.0135 | 0.011964 | 6875 | 0.31393 | 0.0038487 | 2.291e-05 | 0.0038716 | 0.10099 | 0.00060114 | 0.10159 | 0.0001424 | 8.4768e-07 | 0.00014325 | 0.0037365 | 2.2242e-05 | 0.0037588
Sn-125m |  | 0.17969 | 8.205e-06 | 6875 | 0.31393 | 0 | 1.5329e-08 | 1.5329e-08 | 0 | 0.00058648 | 0.00058648 | 0 | 5.6716e-10 | 5.6716e-10 | 0 | 2.17e-05 | 2.17e-05
Sn-126 |  | 6874.9896 | 0.31393 | 6875 | 0.31393 | 4.2226 | 6.6712e-05 | 4.2227 | 4.2226 | 6.6712e-05 | 4.2227 | 0.15624 | 2.4683e-06 | 0.15624 | 0.15624 | 2.4684e-06 | 0.15624
Sn-127 |  | 2.3782 | 0.0001086 | 6875 | 0.31393 | 1.4607e-06 | 1.1437e-06 | 2.6044e-06 | 0.0042226 | 0.0033063 | 0.0075289 | 5.4046e-08 | 4.2318e-08 | 9.6364e-08 | 0.00015624 | 0.00012233 | 0.00027857
Sn-127m |  | 0.077953 | 3.5595e-06 | 6875 | 0.31393 | 0 | 1.1097e-08 | 1.1097e-08 | 0 | 0.00097869 | 0.00097869 | 0 | 4.1059e-10 | 4.1059e-10 | 0 | 3.6212e-05 | 3.6212e-05
Sn-128 |  | 1.1149 | 5.091e-05 | 6875 | 0.31393 | 4.7028e-07 | 1.498e-07 | 6.2008e-07 | 0.0028999 | 0.00092371 | 0.0038236 | 1.74e-08 | 5.5426e-09 | 2.2943e-08 | 0.0001073 | 3.4177e-05 | 0.00014147
Sn-129 |  | 0.042091 | 1.922e-06 | 6875 | 0.31393 | 0 | 1.0682e-08 | 1.0682e-08 | 0 | 0.0017448 | 0.0017448 | 0 | 3.9524e-10 | 3.9524e-10 | 0 | 6.4557e-05 | 6.4557e-05
Sn-130 |  | 0.070215 | 3.2061e-06 | 6875 | 0.31393 | 0 | 1.5573e-08 | 1.5573e-08 | 0 | 0.0015249 | 0.0015249 | 0 | 5.7621e-10 | 5.7621e-10 | 0 | 5.642e-05 | 5.642e-05
Sn-130m |  | 0.032087 | 1.4652e-06 | 6875 | 0.31393 | 0 | 7.1853e-09 | 7.1853e-09 | 0 | 0.0015395 | 0.0015395 | 0 | 2.6586e-10 | 2.6586e-10 | 0 | 5.6962e-05 | 5.6962e-05
Sr-79 |  | 0.042468 | 1.9392e-06 | 6875 | 0.31393 | 0 | 1.2204e-08 | 1.2204e-08 | 0 | 0.0019757 | 0.0019757 | 0 | 4.5156e-10 | 4.5156e-10 | 0 | 7.3101e-05 | 7.3101e-05
Sr-80 |  | 2.0064 | 9.1616e-05 | 6875 | 0.31393 | 1.4179e-06 | 2.0539e-07 | 1.6233e-06 | 0.0048586 | 0.00070378 | 0.0055623 | 5.2463e-08 | 7.5994e-09 | 6.0063e-08 | 0.00017977 | 2.604e-05 | 0.00020581
Sr-81 |  | 0.42091 | 1.922e-05 | 6875 | 0.31393 | 6.0426e-08 | 1.4048e-07 | 2.0091e-07 | 0.00098697 | 0.0022946 | 0.0032816 | 2.2358e-09 | 5.1979e-09 | 7.4336e-09 | 3.6518e-05 | 8.4901e-05 | 0.00012142
Sr-82 |  | 689.2482 | 0.031473 | 6875 | 0.31393 | 0.031113 | 1.7382e-08 | 0.031113 | 0.31034 | 1.7338e-07 | 0.31034 | 0.0011512 | 6.4313e-10 | 0.0011512 | 0.011482 | 6.415e-09 | 0.011482
Sr-83 |  | 36.7041 | 0.001676 | 6875 | 0.31393 | 5.7989e-05 | 7.2407e-06 | 6.5229e-05 | 0.010862 | 0.0013562 | 0.012218 | 2.1456e-06 | 2.679e-07 | 2.4135e-06 | 0.00040189 | 5.0181e-05 | 0.00045207
Sr-85 |  | 1726.7045 | 0.078845 | 6875 | 0.31393 | 0.0058905 | 0.00020162 | 0.0060921 | 0.023453 | 0.00080275 | 0.024256 | 0.00021795 | 7.4598e-06 | 0.00022541 | 0.00086777 | 2.9702e-05 | 0.00089748
Sr-85m |  | 1.2765 | 5.8288e-05 | 6875 | 0.31393 | 2.4654e-08 | 6.4112e-08 | 8.8766e-08 | 0.00013278 | 0.00034529 | 0.00047807 | 9.1222e-10 | 2.3721e-09 | 3.2843e-09 | 4.913e-06 | 1.2776e-05 | 1.7689e-05
Sr-87m |  | 3.188 | 0.00014557 | 6875 | 0.31393 | 2.9843e-07 | 2.3966e-07 | 5.3808e-07 | 0.00064357 | 0.00051684 | 0.0011604 | 1.1042e-08 | 8.8674e-09 | 1.9909e-08 | 2.3812e-05 | 1.9123e-05 | 4.2935e-05
Sr-89 |  | 1364.1964 | 0.062292 | 6875 | 0.31393 | 0.04457 | 3.193e-06 | 0.044573 | 0.22461 | 1.6092e-05 | 0.22463 | 0.0016491 | 1.1814e-07 | 0.0016492 | 0.0083107 | 5.9539e-07 | 0.0083113
Sr-90 |  | 6792.9164 | 0.31018 | 6875 | 0.31393 | 4.1219 | 3.5602e-06 | 4.1219 | 4.1718 | 3.6032e-06 | 4.1718 | 0.15251 | 1.3173e-07 | 0.15251 | 0.15435 | 1.3332e-07 | 0.15435
Sr-91 |  | 10.9059 | 0.00049799 | 6875 | 0.31393 | 1.9893e-05 | 1.9305e-06 | 2.1824e-05 | 0.012541 | 0.0012169 | 0.013758 | 7.3606e-07 | 7.1427e-08 | 8.0749e-07 | 0.00046401 | 4.5027e-05 | 0.00050903
Sr-92 |  | 3.0124 | 0.00013755 | 6875 | 0.31393 | 3.0094e-06 | 1.0295e-06 | 4.0389e-06 | 0.0068681 | 0.0023496 | 0.0092177 | 1.1135e-07 | 3.8092e-08 | 1.4944e-07 | 0.00025412 | 8.6935e-05 | 0.00034106
Sr-93 |  | 0.14011 | 6.3976e-06 | 6875 | 0.31393 | 0 | 7.993e-08 | 7.993e-08 | 0 | 0.0039221 | 0.0039221 | 0 | 2.9574e-09 | 2.9574e-09 | 0 | 0.00014512 | 0.00014512
Sr-94 |  | 0.023688 | 1.0816e-06 | 6875 | 0.31393 | 0 | 8.7397e-09 | 8.7397e-09 | 0 | 0.0025365 | 0.0025365 | 0 | 3.2337e-10 | 3.2337e-10 | 0 | 9.3852e-05 | 9.3852e-05
Ta-170 |  | 0.12759 | 5.8262e-06 | 6875 | 0.31393 | 0 | 3.3198e-08 | 3.3198e-08 | 0 | 0.0017888 | 0.0017888 | 0 | 1.2283e-09 | 1.2283e-09 | 0 | 6.6184e-05 | 6.6184e-05
Ta-172 |  | 0.6946 | 3.1717e-05 | 6875 | 0.31393 | 1.1051e-07 | 2.896e-07 | 4.0011e-07 | 0.0010938 | 0.0028664 | 0.0039602 | 4.0889e-09 | 1.0715e-08 | 1.4804e-08 | 4.0471e-05 | 0.00010606 | 0.00014653
Ta-173 |  | 3.556 | 0.00016238 | 6875 | 0.31393 | 1.2328e-06 | 4.8536e-07 | 1.7182e-06 | 0.0023835 | 0.00093837 | 0.0033219 | 4.5615e-08 | 1.7958e-08 | 6.3573e-08 | 8.8189e-05 | 3.472e-05 | 0.00012291
Ta-174 |  | 1.291 | 5.8952e-05 | 6875 | 0.31393 | 2.7276e-07 | 3.07e-07 | 5.7976e-07 | 0.0014525 | 0.0016348 | 0.0030873 | 1.0092e-08 | 1.1359e-08 | 2.1451e-08 | 5.3742e-05 | 6.0488e-05 | 0.00011423
Ta-175 |  | 11.8912 | 0.00054298 | 6875 | 0.31393 | 7.8755e-06 | 3.227e-06 | 1.1103e-05 | 0.0045533 | 0.0018657 | 0.0064191 | 2.9139e-07 | 1.194e-07 | 4.1079e-07 | 0.00016847 | 6.9033e-05 | 0.00023751
Ta-176 |  | 9.1619 | 0.00041835 | 6875 | 0.31393 | 8.1696e-06 | 5.2267e-06 | 1.3396e-05 | 0.0061304 | 0.0039221 | 0.010053 | 3.0228e-07 | 1.9339e-07 | 4.9567e-07 | 0.00022683 | 0.00014512 | 0.00037194
Ta-177 |  | 64.0538 | 0.0029248 | 6875 | 0.31393 | 2.8914e-05 | 7.4108e-07 | 2.9655e-05 | 0.0031034 | 7.9542e-05 | 0.0031829 | 1.0698e-06 | 2.742e-08 | 1.0972e-06 | 0.00011482 | 2.943e-06 | 0.00011777
Ta-178 |  | 0.17573 | 8.024e-06 | 6875 | 0.31393 | 0 | 4.4222e-09 | 4.4222e-09 | 0 | 0.00017301 | 0.00017301 | 0 | 1.6362e-10 | 1.6362e-10 | 0 | 6.4014e-06 | 6.4014e-06
Ta-178m |  | 2.6727 | 0.00012204 | 6875 | 0.31393 | 8.8605e-07 | 6.9967e-07 | 1.5857e-06 | 0.0022792 | 0.0017998 | 0.004079 | 3.2784e-08 | 2.5888e-08 | 5.8671e-08 | 8.433e-05 | 6.6591e-05 | 0.00015092
Ta-179 |  | 5717.5523 | 0.26108 | 6875 | 0.31393 | 0.011551 | 2.1217e-05 | 0.011572 | 0.013889 | 2.5512e-05 | 0.013914 | 0.00042737 | 7.8502e-07 | 0.00042816 | 0.00051389 | 9.4394e-07 | 0.00051483
Ta-180 |  | 9.2321 | 0.00042156 | 6875 | 0.31393 | 1.725e-06 | 6.9896e-08 | 1.7949e-06 | 0.0012846 | 5.205e-05 | 0.0013366 | 6.3826e-08 | 2.5861e-09 | 6.6412e-08 | 4.753e-05 | 1.9259e-06 | 4.9456e-05
Ta-182 |  | 2769.1605 | 0.12645 | 6875 | 0.31393 | 0.1168 | 0.0008829 | 0.11769 | 0.28999 | 0.002192 | 0.29218 | 0.0043217 | 3.2667e-05 | 0.0043544 | 0.01073 | 8.1103e-05 | 0.010811
Ta-182m |  | 0.29898 | 1.3652e-05 | 6875 | 0.31393 | 2.8762e-08 | 1.6737e-08 | 4.5499e-08 | 0.00066137 | 0.00038488 | 0.0010463 | 1.0642e-09 | 6.1929e-10 | 1.6835e-09 | 2.4471e-05 | 1.4241e-05 | 3.8711e-05
Ta-183 |  | 138.6171 | 0.0063295 | 6875 | 0.31393 | 0.0012822 | 8.8687e-06 | 0.0012911 | 0.063594 | 0.00043986 | 0.064034 | 4.7442e-05 | 3.2814e-07 | 4.777e-05 | 0.002353 | 1.6275e-05 | 0.0023692
Ta-184 |  | 9.8527 | 0.00044989 | 6875 | 0.31393 | 1.8592e-05 | 3.7139e-06 | 2.2306e-05 | 0.012973 | 0.0025915 | 0.015565 | 6.879e-07 | 1.3742e-07 | 8.2532e-07 | 0.00048001 | 9.5886e-05 | 0.00057589
Ta-185 |  | 0.93242 | 4.2576e-05 | 6875 | 0.31393 | 2.001e-07 | 3.3308e-08 | 2.3341e-07 | 0.0014754 | 0.00024559 | 0.001721 | 7.4036e-09 | 1.2324e-09 | 8.636e-09 | 5.4589e-05 | 9.0868e-06 | 6.3676e-05
Ta-186 |  | 0.19819 | 9.0496e-06 | 6875 | 0.31393 | 1.5692e-08 | 6.7943e-08 | 8.3636e-08 | 0.00054436 | 0.0023569 | 0.0029013 | 5.8062e-10 | 2.5139e-09 | 3.0945e-09 | 2.0141e-05 | 8.7206e-05 | 0.00010735
Tb-146 |  | 0.0072354 | 3.3038e-07 | 6875 | 0.31393 | 0 | 6.7123e-09 | 6.7123e-09 | 0 | 0.006378 | 0.006378 | 0 | 2.4836e-10 | 2.4836e-10 | 0 | 0.00023599 | 0.00023599
Tb-147 |  | 1.8573 | 8.4808e-05 | 6875 | 0.31393 | 6.0611e-07 | 1.01e-06 | 1.6162e-06 | 0.0022436 | 0.0037388 | 0.0059824 | 2.2426e-08 | 3.7372e-08 | 5.9798e-08 | 8.3013e-05 | 0.00013834 | 0.00022135
Tb-147m |  | 0.035296 | 1.6117e-06 | 6875 | 0.31393 | 0 | 1.7144e-08 | 1.7144e-08 | 0 | 0.0033393 | 0.0033393 | 0 | 6.3432e-10 | 6.3432e-10 | 0 | 0.00012355 | 0.00012355
Tb-148 |  | 1.1325 | 5.1712e-05 | 6875 | 0.31393 | 3.2516e-07 | 6.7022e-07 | 9.9539e-07 | 0.0019739 | 0.0040687 | 0.0060427 | 1.2031e-08 | 2.4798e-08 | 3.6829e-08 | 7.3036e-05 | 0.00015054 | 0.00022358
Tb-148m |  | 0.041525 | 1.8961e-06 | 6875 | 0.31393 | 0 | 3.1438e-08 | 3.1438e-08 | 0 | 0.005205 | 0.005205 | 0 | 1.1632e-09 | 1.1632e-09 | 0 | 0.00019259 | 0.00019259
Tb-149 |  | 4.6636 | 0.00021295 | 6875 | 0.31393 | 8.4033e-05 | 1.5615e-06 | 8.5595e-05 | 0.12388 | 0.0023019 | 0.12618 | 3.1092e-06 | 5.7776e-08 | 3.167e-06 | 0.0045836 | 8.5172e-05 | 0.0046688
Tb-149m |  | 0.078519 | 3.5854e-06 | 6875 | 0.31393 | 0 | 2.5956e-08 | 2.5956e-08 | 0 | 0.0022726 | 0.0022726 | 0 | 9.6036e-10 | 9.6036e-10 | 0 | 8.4087e-05 | 8.4087e-05
Tb-150 |  | 3.9411 | 0.00017996 | 6875 | 0.31393 | 1.8811e-06 | 2.4585e-06 | 4.3395e-06 | 0.0032814 | 0.0042886 | 0.0075701 | 6.96e-08 | 9.0963e-08 | 1.6056e-07 | 0.00012141 | 0.00015868 | 0.00028009
Tb-150m |  | 0.10947 | 4.9988e-06 | 6875 | 0.31393 | 0 | 6.5372e-08 | 6.5372e-08 | 0 | 0.0041054 | 0.0041054 | 0 | 2.4188e-09 | 2.4188e-09 | 0 | 0.0001519 | 0.0001519
Tb-151 |  | 19.9421 | 0.0009106 | 6875 | 0.31393 | 2.1841e-05 | 4.6145e-06 | 2.6455e-05 | 0.0075295 | 0.0015908 | 0.0091203 | 8.081e-07 | 1.7074e-07 | 9.7884e-07 | 0.00027859 | 5.8861e-05 | 0.00033745
Tb-151m |  | 0.0078645 | 3.5911e-07 | 6875 | 0.31393 | 0 | 1.3418e-10 | 1.3418e-10 | 0 | 0.0001173 | 0.0001173 | 0 | 4.9646e-12 | 4.9646e-12 | 0 | 4.34e-06 | 4.34e-06
Tb-152 |  | 19.8186 | 0.00090496 | 6875 | 0.31393 | 2.8012e-05 | 7.3755e-06 | 3.5387e-05 | 0.0097171 | 0.0025585 | 0.012276 | 1.0364e-06 | 2.7289e-07 | 1.3093e-06 | 0.00035953 | 9.4665e-05 | 0.0004542
Tb-152m |  | 0.079274 | 3.6198e-06 | 6875 | 0.31393 | 0 | 1.3863e-08 | 1.3863e-08 | 0 | 0.0012023 | 0.0012023 | 0 | 5.1294e-10 | 5.1294e-10 | 0 | 4.4485e-05 | 4.4485e-05
Tb-153 |  | 63.6008 | 0.0029041 | 6875 | 0.31393 | 6.2125e-05 | 4.5778e-06 | 6.6703e-05 | 0.0067155 | 0.00049484 | 0.0072103 | 2.2986e-06 | 1.6938e-07 | 2.468e-06 | 0.00024847 | 1.8309e-05 | 0.00026678
Tb-154 |  | 24.3486 | 0.0011118 | 6875 | 0.31393 | 3.8739e-05 | 1.441e-05 | 5.3148e-05 | 0.010938 | 0.0040687 | 0.015007 | 1.4333e-06 | 5.3316e-07 | 1.9665e-06 | 0.00040471 | 0.00015054 | 0.00055525
Tb-155 |  | 144.5967 | 0.0066026 | 6875 | 0.31393 | 0.00018725 | 4.8569e-06 | 0.00019211 | 0.0089031 | 0.00023093 | 0.0091341 | 6.9283e-06 | 1.7971e-07 | 7.1081e-06 | 0.00032942 | 8.5443e-06 | 0.00033796
Tb-156 |  | 145.412 | 0.0066398 | 6875 | 0.31393 | 0.00077476 | 6.8768e-05 | 0.00084352 | 0.03663 | 0.0032513 | 0.039881 | 2.8666e-05 | 2.5444e-06 | 3.121e-05 | 0.0013553 | 0.0001203 | 0.0014756
Tb-156m |  | 27.6328 | 0.0012618 | 6875 | 0.31393 | 2.3822e-05 | 1.3613e-07 | 2.3958e-05 | 0.0059269 | 3.3869e-05 | 0.0059608 | 8.8142e-07 | 5.0369e-09 | 8.8646e-07 | 0.0002193 | 1.2532e-06 | 0.00022055
Tb-156n |  | 6.0022 | 0.00027407 | 6875 | 0.31393 | 2.8426e-06 | 3.1906e-09 | 2.8458e-06 | 0.003256 | 3.6545e-06 | 0.0032597 | 1.0518e-07 | 1.1805e-10 | 1.053e-07 | 0.00012047 | 1.3522e-07 | 0.00012061
Tb-157 |  | 6841.557 | 0.3124 | 6875 | 0.31393 | 0.086573 | 3.5857e-06 | 0.086577 | 0.086996 | 3.6032e-06 | 0.087 | 0.0032032 | 1.3267e-07 | 0.0032033 | 0.0032189 | 1.3332e-07 | 0.003219
Tb-158 |  | 6861.7826 | 0.31332 | 6875 | 0.31393 | 2.7927 | 0.0013207 | 2.7941 | 2.7981 | 0.0013232 | 2.7994 | 0.10333 | 4.8866e-05 | 0.10338 | 0.10353 | 4.896e-05 | 0.10358
Tb-160 |  | 1905.674 | 0.087017 | 6875 | 0.31393 | 0.064658 | 0.00052834 | 0.065186 | 0.23326 | 0.0019061 | 0.23517 | 0.0023923 | 1.9549e-05 | 0.0024119 | 0.0086307 | 7.0524e-05 | 0.0087012
Tb-161 |  | 187.7038 | 0.008571 | 6875 | 0.31393 | 0.0011043 | 9.147e-07 | 0.0011052 | 0.040446 | 3.3503e-05 | 0.040479 | 4.0858e-05 | 3.3844e-08 | 4.0892e-05 | 0.0014965 | 1.2396e-06 | 0.0014977
Tb-162 |  | 0.14345 | 6.5502e-06 | 6875 | 0.31393 | 0 | 3.8547e-08 | 3.8547e-08 | 0 | 0.0018474 | 0.0018474 | 0 | 1.4262e-09 | 1.4262e-09 | 0 | 6.8354e-05 | 6.8354e-05
Tb-163 |  | 0.36806 | 1.6806e-05 | 6875 | 0.31393 | 2.7645e-08 | 6.8879e-08 | 9.6524e-08 | 0.00051638 | 0.0012866 | 0.001803 | 1.0229e-09 | 2.5485e-09 | 3.5714e-09 | 1.9106e-05 | 4.7604e-05 | 6.671e-05
Tb-164 |  | 0.056625 | 2.5856e-06 | 6875 | 0.31393 | 0 | 3.4417e-08 | 3.4417e-08 | 0 | 0.0041787 | 0.0041787 | 0 | 1.2734e-09 | 1.2734e-09 | 0 | 0.00015461 | 0.00015461
Tb-165 |  | 0.039826 | 1.8185e-06 | 6875 | 0.31393 | 0 | 8.5785e-09 | 8.5785e-09 | 0 | 0.0014809 | 0.0014809 | 0 | 3.174e-10 | 3.174e-10 | 0 | 5.4792e-05 | 5.4792e-05
Tc-101 |  | 0.26802 | 1.2239e-05 | 6875 | 0.31393 | 1.428e-08 | 2.1721e-08 | 3.6001e-08 | 0.0003663 | 0.00055716 | 0.00092346 | 5.2837e-10 | 8.0367e-10 | 1.332e-09 | 1.3553e-05 | 2.0615e-05 | 3.4168e-05
Tc-102 |  | 0.001661 | 7.5844e-08 | 6875 | 0.31393 | 0 | 5.1806e-11 | 5.1806e-11 | 0 | 0.00021443 | 0.00021443 | 0 | 1.9168e-12 | 1.9168e-12 | 0 | 7.934e-06 | 7.934e-06
Tc-102m |  | 0.082106 | 3.7491e-06 | 6875 | 0.31393 | 0 | 5.1656e-08 | 5.1656e-08 | 0 | 0.0043253 | 0.0043253 | 0 | 1.9113e-09 | 1.9113e-09 | 0 | 0.00016004 | 0.00016004
Tc-104 |  | 0.34541 | 1.5772e-05 | 6875 | 0.31393 | 4.537e-08 | 2.0258e-07 | 2.4795e-07 | 0.00090303 | 0.0040321 | 0.0049351 | 1.6787e-09 | 7.4953e-09 | 9.174e-09 | 3.3412e-05 | 0.00014919 | 0.0001826
Tc-105 |  | 0.14345 | 6.5502e-06 | 6875 | 0.31393 | 0 | 2.8834e-08 | 2.8834e-08 | 0 | 0.0013819 | 0.0013819 | 0 | 1.0668e-09 | 1.0668e-09 | 0 | 5.113e-05 | 5.113e-05
Tc-91 |  | 0.059267 | 2.7063e-06 | 6875 | 0.31393 | 0 | 3.7919e-08 | 3.7919e-08 | 0 | 0.0043986 | 0.0043986 | 0 | 1.403e-09 | 1.403e-09 | 0 | 0.00016275 | 0.00016275
Tc-91m |  | 0.062287 | 2.8442e-06 | 6875 | 0.31393 | 0 | 2.1918e-08 | 2.1918e-08 | 0 | 0.0024192 | 0.0024192 | 0 | 8.1097e-10 | 8.1097e-10 | 0 | 8.9512e-05 | 8.9512e-05
Tc-92 |  | 0.080218 | 3.6629e-06 | 6875 | 0.31393 | 0 | 7.6557e-08 | 7.6557e-08 | 0 | 0.0065613 | 0.0065613 | 0 | 2.8326e-09 | 2.8326e-09 | 0 | 0.00024277 | 0.00024277
Tc-93 |  | 3.1144 | 0.00014221 | 6875 | 0.31393 | 6.4414e-07 | 1.2387e-06 | 1.8828e-06 | 0.001422 | 0.0027345 | 0.0041564 | 2.3833e-08 | 4.5832e-08 | 6.9665e-08 | 5.2612e-05 | 0.00010118 | 0.00015379
Tc-93m |  | 0.82106 | 3.7491e-05 | 6875 | 0.31393 | 7.6555e-08 | 2.04e-07 | 2.8055e-07 | 0.00064103 | 0.0017081 | 0.0023492 | 2.8325e-09 | 7.5478e-09 | 1.038e-08 | 2.3718e-05 | 6.3201e-05 | 8.6919e-05
Tc-94 |  | 5.5303 | 0.00025253 | 6875 | 0.31393 | 3.1921e-06 | 3.5678e-06 | 6.7599e-06 | 0.0039682 | 0.0044353 | 0.0084035 | 1.1811e-07 | 1.3201e-07 | 2.5012e-07 | 0.00014683 | 0.0001641 | 0.00031093
Tc-94m |  | 0.98149 | 4.4817e-05 | 6875 | 0.31393 | 2.0373e-07 | 4.7672e-07 | 6.8045e-07 | 0.001427 | 0.0033393 | 0.0047663 | 7.538e-09 | 1.7639e-08 | 2.5177e-08 | 5.2801e-05 | 0.00012355 | 0.00017635
Tc-95 |  | 22.6499 | 0.0010342 | 6875 | 0.31393 | 1.1146e-05 | 4.3353e-06 | 1.5481e-05 | 0.0033832 | 0.0013159 | 0.0046991 | 4.124e-07 | 1.6041e-07 | 5.7281e-07 | 0.00012518 | 4.8689e-05 | 0.00017387
Tc-95m |  | 1631.7442 | 0.074509 | 6875 | 0.31393 | 0.0082109 | 0.00026622 | 0.0084772 | 0.034595 | 0.0011216 | 0.035717 | 0.0003038 | 9.85e-06 | 0.00031365 | 0.00128 | 4.1501e-05 | 0.0013215
Tc-96 |  | 116.3296 | 0.0053119 | 6875 | 0.31393 | 0.00036543 | 7.0706e-05 | 0.00043613 | 0.021596 | 0.0041787 | 0.025775 | 1.3521e-05 | 2.6161e-06 | 1.6137e-05 | 0.00079907 | 0.00015461 | 0.00095368
Tc-96m |  | 0.97206 | 4.4386e-05 | 6875 | 0.31393 | 3.2621e-08 | 1.0054e-08 | 4.2676e-08 | 0.00023072 | 7.1111e-05 | 0.00030183 | 1.207e-09 | 3.7201e-10 | 1.579e-09 | 8.5366e-06 | 2.6311e-06 | 1.1168e-05
Tc-97 |  | 6874.9991 | 0.31393 | 6875 | 0.31393 | 0.048331 | 8.1008e-07 | 0.048332 | 0.048331 | 8.1008e-07 | 0.048332 | 0.0017883 | 2.9973e-08 | 0.0017883 | 0.0017883 | 2.9973e-08 | 0.0017883
Tc-97m |  | 2301.0791 | 0.10507 | 6875 | 0.31393 | 0.038824 | 4.5148e-07 | 0.038824 | 0.116 | 1.3489e-06 | 0.116 | 0.0014365 | 1.6705e-08 | 0.0014365 | 0.0042918 | 4.991e-08 | 0.0042919
Tc-98 |  | 6874.9994 | 0.31393 | 6875 | 0.31393 | 1.1371 | 0.0023496 | 1.1394 | 1.1371 | 0.0023496 | 1.1394 | 0.042071 | 8.6935e-05 | 0.042158 | 0.042071 | 8.6935e-05 | 0.042158
Tc-99 |  | 6874.9887 | 0.31393 | 6875 | 0.31393 | 0.36121 | 1.0557e-06 | 0.36121 | 0.36121 | 1.0557e-06 | 0.36121 | 0.013365 | 3.906e-08 | 0.013365 | 0.013365 | 3.906e-08 | 0.013365
Tc-99m |  | 6.8119 | 0.00031105 | 6875 | 0.31393 | 5.8726e-07 | 1.914e-07 | 7.7866e-07 | 0.00059269 | 0.00019317 | 0.00078587 | 2.1729e-08 | 7.0818e-09 | 2.881e-08 | 2.193e-05 | 7.1474e-06 | 2.9077e-05
Te-113 |  | 0.032087 | 1.4652e-06 | 6875 | 0.31393 | 0 | 1.7963e-08 | 1.7963e-08 | 0 | 0.0038488 | 0.0038488 | 0 | 6.6464e-10 | 6.6464e-10 | 0 | 0.00014241 | 0.00014241
Te-114 |  | 0.2869 | 1.31e-05 | 6875 | 0.31393 | 4.055e-08 | 9.0555e-08 | 1.311e-07 | 0.00097171 | 0.00217 | 0.0031417 | 1.5004e-09 | 3.3505e-09 | 4.8509e-09 | 3.5953e-05 | 8.0289e-05 | 0.00011624
Te-115 |  | 0.10947 | 4.9988e-06 | 6875 | 0.31393 | 0 | 6.1286e-08 | 6.1286e-08 | 0 | 0.0038488 | 0.0038488 | 0 | 2.2676e-09 | 2.2676e-09 | 0 | 0.00014241 | 0.00014241
Te-115m |  | 0.12646 | 5.7745e-06 | 6875 | 0.31393 | 0 | 8.2258e-08 | 8.2258e-08 | 0 | 0.0044719 | 0.0044719 | 0 | 3.0436e-09 | 3.0436e-09 | 0 | 0.00016546 | 0.00016546
Te-116 |  | 2.8199 | 0.00012876 | 6875 | 0.31393 | 1.565e-06 | 5.5027e-08 | 1.6201e-06 | 0.0038156 | 0.00013416 | 0.0039498 | 5.7907e-08 | 2.036e-09 | 5.9943e-08 | 0.00014118 | 4.9638e-06 | 0.00014614
Te-117 |  | 1.1702 | 5.3436e-05 | 6875 | 0.31393 | 1.4592e-07 | 4.5235e-07 | 5.9827e-07 | 0.00085724 | 0.0026575 | 0.0035147 | 5.3989e-09 | 1.6737e-08 | 2.2136e-08 | 3.1718e-05 | 9.8327e-05 | 0.00013005
Te-118 |  | 163.0789 | 0.0074465 | 6875 | 0.31393 | 0.00178 | 1.3129e-07 | 0.0017801 | 0.075041 | 5.5349e-06 | 0.075046 | 6.586e-05 | 4.8578e-09 | 6.5865e-05 | 0.0027765 | 2.0479e-07 | 0.0027767
Te-119 |  | 18.1765 | 0.00082998 | 6875 | 0.31393 | 8.8774e-06 | 3.324e-06 | 1.2201e-05 | 0.0033577 | 0.0012573 | 0.004615 | 3.2846e-07 | 1.2299e-07 | 4.5145e-07 | 0.00012424 | 4.6519e-05 | 0.00017076
Te-119m |  | 127.7452 | 0.0058331 | 6875 | 0.31393 | 0.00034598 | 4.7472e-05 | 0.00039346 | 0.01862 | 0.0025549 | 0.021175 | 1.2801e-05 | 1.7565e-06 | 1.4558e-05 | 0.00068895 | 9.453e-05 | 0.00078348
Te-121 |  | 520.7644 | 0.023779 | 6875 | 0.31393 | 0.0012582 | 6.9691e-05 | 0.0013279 | 0.016611 | 0.00092004 | 0.017531 | 4.6554e-05 | 2.5786e-06 | 4.9133e-05 | 0.0006146 | 3.4042e-05 | 0.00064864
Te-121m |  | 3375.779 | 0.15415 | 6875 | 0.31393 | 0.079314 | 0.00016235 | 0.079476 | 0.16153 | 0.00033063 | 0.16186 | 0.0029346 | 6.0068e-06 | 0.0029406 | 0.0059765 | 1.2233e-05 | 0.0059888
Te-123 |  | 6608.4704 | 0.30176 | 6875 | 0.31393 | 0.096094 | 9.2666e-09 | 0.096094 | 0.099969 | 9.6403e-09 | 0.099969 | 0.0035555 | 3.4286e-10 | 0.0035555 | 0.0036989 | 3.5669e-10 | 0.0036989
Te-123m |  | 2852.5882 | 0.13026 | 6875 | 0.31393 | 0.058578 | 8.8364e-05 | 0.058666 | 0.14118 | 0.00021297 | 0.14139 | 0.0021674 | 3.2695e-06 | 0.0021707 | 0.0052236 | 7.8797e-06 | 0.0052315
Te-125m |  | 1541.0957 | 0.07037 | 6875 | 0.31393 | 0.025716 | 2.7608e-06 | 0.025719 | 0.11472 | 1.2316e-05 | 0.11474 | 0.0009515 | 1.0215e-07 | 0.0009516 | 0.0042448 | 4.557e-07 | 0.0042452
Te-127 |  | 10.5888 | 0.00048351 | 6875 | 0.31393 | 6.5036e-06 | 1.8913e-08 | 6.5226e-06 | 0.0042226 | 1.2279e-05 | 0.0042349 | 2.4063e-07 | 6.9977e-10 | 2.4133e-07 | 0.00015624 | 4.5434e-07 | 0.00015669
Te-127m |  | 2671.6288 | 0.12199 | 6875 | 0.31393 | 0.10676 | 1.5953e-06 | 0.10676 | 0.27472 | 4.1054e-06 | 0.27473 | 0.0039501 | 5.9028e-08 | 0.0039501 | 0.010165 | 1.519e-07 | 0.010165
Te-129 |  | 1.3137 | 5.9986e-05 | 6875 | 0.31393 | 2.0658e-07 | 2.0942e-08 | 2.2752e-07 | 0.0010811 | 0.0001096 | 0.0011907 | 7.6434e-09 | 7.7487e-10 | 8.4183e-09 | 4e-05 | 4.0552e-06 | 4.4056e-05
Te-129m |  | 912.7509 | 0.041678 | 6875 | 0.31393 | 0.029483 | 7.6404e-06 | 0.02949 | 0.22207 | 5.7548e-05 | 0.22213 | 0.0010909 | 2.8269e-07 | 0.0010911 | 0.0082166 | 2.1293e-06 | 0.0082187
Te-131 |  | 0.47187 | 2.1547e-05 | 6875 | 0.31393 | 1.4753e-07 | 4.8304e-08 | 1.9584e-07 | 0.0021495 | 0.00070378 | 0.0028532 | 5.4586e-09 | 1.7873e-09 | 7.2459e-09 | 7.953e-05 | 2.604e-05 | 0.00010557
Te-131m |  | 33.9748 | 0.0015514 | 6875 | 0.31393 | 0.00039472 | 1.2118e-05 | 0.00040684 | 0.079874 | 0.0024522 | 0.082326 | 1.4605e-05 | 4.4838e-07 | 1.5053e-05 | 0.0029553 | 9.0732e-05 | 0.0030461
Te-132 |  | 87.0841 | 0.0039764 | 6875 | 0.31393 | 0.0021298 | 4.3412e-06 | 0.0021342 | 0.16814 | 0.00034273 | 0.16848 | 7.8803e-05 | 1.6063e-07 | 7.8964e-05 | 0.0062212 | 1.2681e-05 | 0.0062339
Te-133 |  | 0.23594 | 1.0773e-05 | 6875 | 0.31393 | 6.3377e-08 | 7.1325e-08 | 1.347e-07 | 0.0018468 | 0.0020783 | 0.0039251 | 2.345e-09 | 2.639e-09 | 4.984e-09 | 6.833e-05 | 7.6899e-05 | 0.00014523
Te-133m |  | 1.0457 | 4.7747e-05 | 6875 | 0.31393 | 1.0872e-06 | 4.8169e-07 | 1.5689e-06 | 0.0071479 | 0.003167 | 0.010315 | 4.0226e-08 | 1.7823e-08 | 5.8048e-08 | 0.00026447 | 0.00011718 | 0.00038165
Te-134 |  | 0.78897 | 3.6026e-05 | 6875 | 0.31393 | 2.8316e-07 | 1.6279e-07 | 4.4595e-07 | 0.0024674 | 0.0014186 | 0.003886 | 1.0477e-08 | 6.0233e-09 | 1.65e-08 | 9.1295e-05 | 5.2486e-05 | 0.00014378
Th-223 |  | 0.00018875 | 8.6187e-09 | 6875 | 0.31393 | 0 | 2.7976e-12 | 2.7976e-12 | 0 | 0.0001019 | 0.0001019 | 0 | 1.0351e-13 | 1.0351e-13 | 0 | 3.7703e-06 | 3.7703e-06
Th-224 |  | 0.00033031 | 1.5083e-08 | 6875 | 0.31393 | 0 | 1.7171e-12 | 1.7171e-12 | 0 | 3.5739e-05 | 3.5739e-05 | 0 | 6.3532e-14 | 6.3532e-14 | 0 | 1.3223e-06 | 1.3223e-06
Th-226 |  | 0.577 | 2.6347e-05 | 6875 | 0.31393 | 0.00014389 | 9.8752e-10 | 0.00014389 | 1.7145 | 1.1766e-05 | 1.7145 | 5.3241e-06 | 3.6538e-11 | 5.3241e-06 | 0.063436 | 4.3535e-07 | 0.063436
Th-227 |  | 507.7184 | 0.023183 | 6875 | 0.31393 | 21.0399 | 1.413e-05 | 21.0399 | 284.9 | 0.00019134 | 284.9002 | 0.77847 | 5.2283e-07 | 0.77847 | 10.5413 | 7.0796e-06 | 10.5413
Th-228 |  | 5766.6992 | 0.26332 | 6875 | 0.31393 | 928.1502 | 2.5365e-06 | 928.1502 | 1106.5312 | 3.024e-06 | 1106.5313 | 34.3416 | 9.3852e-08 | 34.3416 | 40.9417 | 1.1189e-07 | 40.9417
Th-229 | SE | 6874.6755 | 0.31391 | 6875 | 0.31393 | 1920.4406 | 0.00012169 | 1920.4407 | 1920.5312 | 0.00012169 | 1920.5314 | 71.0563 | 4.5025e-06 | 71.0563 | 71.0597 | 4.5027e-06 | 71.0597
Th-230 |  | 6874.9684 | 0.31393 | 6875 | 0.31393 | 2645.4878 | 5.5715e-07 | 2645.4878 | 2645.5 | 5.5716e-07 | 2645.5 | 97.8831 | 2.0615e-08 | 97.8831 | 97.8835 | 2.0615e-08 | 97.8835
Th-231 |  | 28.9012 | 0.0013197 | 6875 | 0.31393 | 4.0421e-05 | 7.1344e-08 | 4.0493e-05 | 0.0096154 | 1.6971e-05 | 0.0096323 | 1.4956e-06 | 2.6397e-09 | 1.4982e-06 | 0.00035577 | 6.2794e-07 | 0.0003564
Th-232 |  | 6875.0049 | 0.31393 | 6875 | 0.31393 | 651.2005 | 2.8958e-07 | 651.2005 | 651.2 | 2.8958e-07 | 651.2 | 24.0944 | 1.0714e-08 | 24.0944 | 24.0944 | 1.0714e-08 | 24.0944
Th-233 |  | 0.42091 | 1.922e-05 | 6875 | 0.31393 | 3.3016e-08 | 4.017e-09 | 3.7033e-08 | 0.00053928 | 6.5613e-05 | 0.00060489 | 1.2216e-09 | 1.4863e-10 | 1.3702e-09 | 1.9953e-05 | 2.4277e-06 | 2.2381e-05
Th-234 |  | 655.0156 | 0.029909 | 6875 | 0.31393 | 0.020843 | 1.1245e-06 | 0.020844 | 0.21876 | 1.1803e-05 | 0.21877 | 0.00077118 | 4.1607e-08 | 0.00077122 | 0.0080942 | 4.3671e-07 | 0.0080946
Th-235 |  | 0.13401 | 6.1193e-06 | 6875 | 0.31393 | 0 | 2.0935e-09 | 2.0935e-09 | 0 | 0.0001074 | 0.0001074 | 0 | 7.7459e-11 | 7.7459e-11 | 0 | 3.9738e-06 | 3.9738e-06
Th-236 |  | 0.70781 | 3.232e-05 | 6875 | 0.31393 | 1.7573e-07 | 6.34e-09 | 1.8207e-07 | 0.0017069 | 6.1581e-05 | 0.0017684 | 6.5019e-09 | 2.3458e-10 | 6.7365e-09 | 6.3154e-05 | 2.2785e-06 | 6.5432e-05
Ti-44 |  | 6835.4493 | 0.31212 | 6875 | 0.31393 | 3.3637 | 0.00017785 | 3.3639 | 3.3832 | 0.00017888 | 3.3834 | 0.12446 | 6.5804e-06 | 0.12446 | 0.12518 | 6.6184e-06 | 0.12518
Ti-45 |  | 3.4881 | 0.00015927 | 6875 | 0.31393 | 1.4326e-06 | 7.2529e-07 | 2.1578e-06 | 0.0028236 | 0.0014295 | 0.0042531 | 5.3004e-08 | 2.6836e-08 | 7.984e-08 | 0.00010447 | 5.2893e-05 | 0.00015737
Ti-51 |  | 0.10872 | 4.9644e-06 | 6875 | 0.31393 | 0 | 9.9121e-09 | 9.9121e-09 | 0 | 0.0006268 | 0.0006268 | 0 | 3.6675e-10 | 3.6675e-10 | 0 | 2.3192e-05 | 2.3192e-05
Ti-52 |  | 0.032087 | 1.4652e-06 | 6875 | 0.31393 | 0 | 9.837e-10 | 9.837e-10 | 0 | 0.00021077 | 0.00021077 | 0 | 3.6397e-11 | 3.6397e-11 | 0 | 7.7984e-06 | 7.7984e-06
Tl-190 |  | 0.049075 | 2.2409e-06 | 6875 | 0.31393 | 0 | 1.5542e-08 | 1.5542e-08 | 0 | 0.0021773 | 0.0021773 | 0 | 5.7505e-10 | 5.7505e-10 | 0 | 8.0561e-05 | 8.0561e-05
Tl-190m |  | 0.069837 | 3.1889e-06 | 6875 | 0.31393 | 0 | 4.133e-08 | 4.133e-08 | 0 | 0.0040687 | 0.0040687 | 0 | 1.5292e-09 | 1.5292e-09 | 0 | 0.00015054 | 0.00015054
Tl-194 |  | 0.62287 | 2.8442e-05 | 6875 | 0.31393 | 5.3006e-08 | 1.3616e-07 | 1.8916e-07 | 0.00058506 | 0.0015029 | 0.0020879 | 1.9612e-09 | 5.0378e-09 | 6.9991e-09 | 2.1647e-05 | 5.5606e-05 | 7.7253e-05
Tl-194m |  | 0.6191 | 2.8269e-05 | 6875 | 0.31393 | 8.1089e-08 | 3.7299e-07 | 4.5408e-07 | 0.00090049 | 0.004142 | 0.0050425 | 3.0003e-09 | 1.3801e-08 | 1.6801e-08 | 3.3318e-05 | 0.00015325 | 0.00018657
Tl-195 |  | 1.3137 | 5.9986e-05 | 6875 | 0.31393 | 1.4485e-07 | 4.0204e-07 | 5.4689e-07 | 0.00075804 | 0.002104 | 0.002862 | 5.3594e-09 | 1.4875e-08 | 2.0235e-08 | 2.8047e-05 | 7.7848e-05 | 0.0001059
Tl-196 |  | 2.0838 | 9.515e-05 | 6875 | 0.31393 | 3.6237e-07 | 9.7768e-07 | 1.3401e-06 | 0.0011956 | 0.0032256 | 0.0044212 | 1.3408e-08 | 3.6174e-08 | 4.9582e-08 | 4.4236e-05 | 0.00011935 | 0.00016358
Tl-197 |  | 3.2163 | 0.00014686 | 6875 | 0.31393 | 5.3551e-07 | 3.4639e-07 | 8.819e-07 | 0.0011447 | 0.00074043 | 0.0018851 | 1.9814e-08 | 1.2816e-08 | 3.263e-08 | 4.2353e-05 | 2.7396e-05 | 6.9749e-05
Tl-198 |  | 6.0022 | 0.00027407 | 6875 | 0.31393 | 2.0276e-06 | 3.0402e-06 | 5.0678e-06 | 0.0023224 | 0.0034822 | 0.0058047 | 7.5021e-08 | 1.1249e-07 | 1.8751e-07 | 8.593e-05 | 0.00012884 | 0.00021477
Tl-198m |  | 2.1178 | 9.6701e-05 | 6875 | 0.31393 | 6.3391e-07 | 6.0521e-07 | 1.2391e-06 | 0.0020579 | 0.0019647 | 0.0040226 | 2.3455e-08 | 2.2393e-08 | 4.5847e-08 | 7.6142e-05 | 7.2694e-05 | 0.00014884
Tl-199 |  | 8.4031 | 0.0003837 | 6875 | 0.31393 | 1.8064e-06 | 4.6146e-07 | 2.2679e-06 | 0.0014779 | 0.00037755 | 0.0018555 | 6.6837e-08 | 1.7074e-08 | 8.3911e-08 | 5.4683e-05 | 1.3969e-05 | 6.8652e-05
Tl-200 |  | 29.5581 | 0.0013497 | 6875 | 0.31393 | 2.3404e-05 | 9.4241e-06 | 3.2828e-05 | 0.0054436 | 0.002192 | 0.0076356 | 8.6595e-07 | 3.4869e-07 | 1.2146e-06 | 0.00020141 | 8.1103e-05 | 0.00028252
Tl-201 |  | 82.5723 | 0.0037704 | 6875 | 0.31393 | 6.7214e-05 | 1.4352e-06 | 6.8649e-05 | 0.0055962 | 0.0001195 | 0.0057157 | 2.4869e-06 | 5.3103e-08 | 2.54e-06 | 0.00020706 | 4.4213e-06 | 0.00021148
Tl-202 |  | 332.4092 | 0.015179 | 6875 | 0.31393 | 0.00056453 | 3.5269e-05 | 0.0005998 | 0.011676 | 0.00072944 | 0.012405 | 2.0888e-05 | 1.3049e-06 | 2.2193e-05 | 0.00043201 | 2.6989e-05 | 0.00045899
Tl-204 |  | 6281.602 | 0.28683 | 6875 | 0.31393 | 0.47646 | 5.861e-06 | 0.47647 | 0.52147 | 6.4146e-06 | 0.52148 | 0.017629 | 2.1686e-07 | 0.017629 | 0.019294 | 2.3734e-07 | 0.019295
Tl-206 | SE | 0.079274 | 3.6198e-06 | 6875 | 0.31393 | 0 | 1.678e-10 | 1.678e-10 | 0 | 1.4552e-05 | 1.4552e-05 | 0 | 6.2085e-12 | 6.2085e-12 | 0 | 5.3843e-07 | 5.3843e-07
Tl-206m |  | 0.070592 | 3.2234e-06 | 6875 | 0.31393 | 0 | 4.1025e-08 | 4.1025e-08 | 0 | 0.0039954 | 0.0039954 | 0 | 1.5179e-09 | 1.5179e-09 | 0 | 0.00014783 | 0.00014783
Tl-207 |  | 0.090033 | 4.1111e-06 | 6875 | 0.31393 | 0 | 2.2129e-10 | 2.2129e-10 | 0 | 1.6898e-05 | 1.6898e-05 | 0 | 8.1878e-12 | 8.1878e-12 | 0 | 6.2523e-07 | 6.2523e-07
Tl-208 |  | 0.057625 | 2.6313e-06 | 6875 | 0.31393 | 0 | 5.1616e-08 | 5.1616e-08 | 0 | 0.0061581 | 0.0061581 | 0 | 1.9098e-09 | 1.9098e-09 | 0 | 0.00022785 | 0.00022785
Tl-209 | SE | 0.040789 | 1.8625e-06 | 6875 | 0.31393 | 0 | 2.2182e-08 | 2.2182e-08 | 0 | 0.0037388 | 0.0037388 | 0 | 8.2073e-10 | 8.2073e-10 | 0 | 0.00013834 | 0.00013834
Tl-210 | SE | 0.024537 | 1.1204e-06 | 6875 | 0.31393 | 0 | 1.7269e-08 | 1.7269e-08 | 0 | 0.0048385 | 0.0048385 | 0 | 6.3895e-10 | 6.3895e-10 | 0 | 0.00017902 | 0.00017902
Tm-161 |  | 0.57002 | 2.6028e-05 | 6875 | 0.31393 | 6.4538e-08 | 1.7901e-07 | 2.4354e-07 | 0.00077839 | 0.002159 | 0.0029374 | 2.3879e-09 | 6.6232e-09 | 9.0111e-09 | 2.88e-05 | 7.9882e-05 | 0.00010868
Tm-162 |  | 0.40958 | 1.8703e-05 | 6875 | 0.31393 | 3.6371e-08 | 1.996e-07 | 2.3597e-07 | 0.0006105 | 0.0033503 | 0.0039608 | 1.3457e-09 | 7.385e-09 | 8.7308e-09 | 2.2589e-05 | 0.00012396 | 0.00014655
Tm-163 |  | 2.0498 | 9.3599e-05 | 6875 | 0.31393 | 3.4357e-07 | 6.5901e-07 | 1.0026e-06 | 0.0011523 | 0.0022103 | 0.0033626 | 1.2712e-08 | 2.4383e-08 | 3.7095e-08 | 4.2636e-05 | 8.1781e-05 | 0.00012442
Tm-164 |  | 0.03775 | 1.7237e-06 | 6875 | 0.31393 | 0 | 7.1853e-09 | 7.1853e-09 | 0 | 0.0013086 | 0.0013086 | 0 | 2.6586e-10 | 2.6586e-10 | 0 | 4.8418e-05 | 4.8418e-05
Tm-165 |  | 34.0427 | 0.0015545 | 6875 | 0.31393 | 3.4513e-05 | 4.3561e-06 | 3.8869e-05 | 0.0069699 | 0.00087972 | 0.0078496 | 1.277e-06 | 1.6118e-07 | 1.4381e-06 | 0.00025789 | 3.255e-05 | 0.00029044
Tm-166 |  | 8.7202 | 0.00039818 | 6875 | 0.31393 | 7.0337e-06 | 4.3238e-06 | 1.1358e-05 | 0.0055454 | 0.0034089 | 0.0089543 | 2.6025e-07 | 1.5998e-07 | 4.2023e-07 | 0.00020518 | 0.00012613 | 0.00033131
Tm-167 |  | 251.4134 | 0.01148 | 6875 | 0.31393 | 0.0013674 | 7.3591e-06 | 0.0013748 | 0.037393 | 0.00020124 | 0.037594 | 5.0595e-05 | 2.7229e-07 | 5.0867e-05 | 0.0013835 | 7.4457e-06 | 0.001391
Tm-168 |  | 2363.2345 | 0.10791 | 6875 | 0.31393 | 0.048966 | 0.00069426 | 0.04966 | 0.14245 | 0.0020197 | 0.14447 | 0.0018118 | 2.5687e-05 | 0.0018374 | 0.0052707 | 7.4729e-05 | 0.0053454
Tm-170 |  | 3006.3709 | 0.13728 | 6875 | 0.31393 | 0.11235 | 5.2094e-06 | 0.11235 | 0.25692 | 1.1913e-05 | 0.25693 | 0.0041569 | 1.9275e-07 | 0.0041571 | 0.009506 | 4.4078e-07 | 0.0095064
Tm-171 |  | 5770.9988 | 0.26352 | 6875 | 0.31393 | 0.02968 | 5.2307e-07 | 0.029681 | 0.035358 | 6.2314e-07 | 0.035359 | 0.0010982 | 1.9354e-08 | 0.0010982 | 0.0013083 | 2.3056e-08 | 0.0013083
Tm-172 |  | 72.0265 | 0.0032889 | 6875 | 0.31393 | 0.00037843 | 8.7941e-06 | 0.00038722 | 0.036121 | 0.0008394 | 0.036961 | 1.4002e-05 | 3.2538e-07 | 1.4327e-05 | 0.0013365 | 3.1058e-05 | 0.0013675
Tm-173 |  | 9.3317 | 0.00042611 | 6875 | 0.31393 | 7.7687e-06 | 8.5576e-07 | 8.6244e-06 | 0.0057234 | 0.00063047 | 0.0063539 | 2.8744e-07 | 3.1663e-08 | 3.191e-07 | 0.00021177 | 2.3327e-05 | 0.00023509
Tm-174 |  | 0.10192 | 4.6541e-06 | 6875 | 0.31393 | 0 | 4.3746e-08 | 4.3746e-08 | 0 | 0.0029507 | 0.0029507 | 0 | 1.6186e-09 | 1.6186e-09 | 0 | 0.00010918 | 0.00010918
Tm-175 |  | 0.2869 | 1.31e-05 | 6875 | 0.31393 | 2.399e-08 | 7.587e-08 | 9.9861e-08 | 0.00057489 | 0.0018181 | 0.002393 | 8.8765e-10 | 2.8072e-09 | 3.6948e-09 | 2.1271e-05 | 6.7269e-05 | 8.854e-05
Tm-176 |  | 0.034919 | 1.5945e-06 | 6875 | 0.31393 | 0 | 1.7482e-08 | 1.7482e-08 | 0 | 0.0034419 | 0.0034419 | 0 | 6.4682e-10 | 6.4682e-10 | 0 | 0.00012735 | 0.00012735
U-227 |  | 0.020762 | 9.4805e-07 | 6875 | 0.31393 | 0 | 5.3688e-10 | 5.3688e-10 | 0 | 0.00017778 | 0.00017778 | 0 | 1.9865e-11 | 1.9865e-11 | 0 | 6.5778e-06 | 6.5778e-06
U-228 |  | 0.17176 | 7.843e-06 | 6875 | 0.31393 | 0 | 1.4561e-10 | 1.4561e-10 | 0 | 5.8282e-06 | 5.8282e-06 | 0 | 5.3875e-12 | 5.3875e-12 | 0 | 2.1564e-07 | 2.1564e-07
U-230 |  | 565.3373 | 0.025814 | 6875 | 0.31393 | 36.8148 | 1.3745e-07 | 36.8148 | 447.7 | 1.6715e-06 | 447.7 | 1.3621 | 5.0855e-09 | 1.3621 | 16.5649 | 6.1844e-08 | 16.5649
U-231 |  | 114.1553 | 0.0052126 | 6875 | 0.31393 | 0.00024498 | 1.619e-06 | 0.0002466 | 0.014754 | 9.7503e-05 | 0.014851 | 9.0642e-06 | 5.9902e-08 | 9.1241e-06 | 0.00054589 | 3.6076e-06 | 0.0005495
U-232 |  | 6840.5411 | 0.31235 | 6875 | 0.31393 | 984.5591 | 3.9389e-07 | 984.5591 | 989.5188 | 3.9587e-07 | 989.5188 | 36.4287 | 1.4574e-08 | 36.4287 | 36.6122 | 1.4647e-08 | 36.6122
U-233 | SE | 6874.985 | 0.31393 | 6875 | 0.31393 | 262.0057 | 3.8854e-07 | 262.0057 | 262.0062 | 3.8854e-07 | 262.0063 | 9.6942 | 1.4376e-08 | 9.6942 | 9.6942 | 1.4376e-08 | 9.6942
U-234 |  | 6874.9903 | 0.31393 | 6875 | 0.31393 | 256.9184 | 2.2506e-07 | 256.9184 | 256.9187 | 2.2506e-07 | 256.9188 | 9.506 | 8.3273e-09 | 9.506 | 9.506 | 8.3273e-09 | 9.506
U-235 |  | 6875.0002 | 0.31393 | 6875 | 0.31393 | 232.2444 | 0.00025182 | 232.2446 | 232.2444 | 0.00025182 | 232.2446 | 8.593 | 9.3174e-06 | 8.5931 | 8.593 | 9.3174e-06 | 8.5931
U-235m |  | 0.49075 | 2.2409e-05 | 6875 | 0.31393 | 1.636e-12 | 0 | 1.636e-12 | 2.2919e-08 | 0 | 2.2919e-08 | 6.0532e-14 | 0 | 6.0532e-14 | 8.4801e-10 | 0 | 8.4801e-10
U-236 |  | 6874.9999 | 0.31393 | 6875 | 0.31393 | 238.095 | 1.3856e-07 | 238.095 | 238.095 | 1.3856e-07 | 238.095 | 8.8095 | 5.1266e-09 | 8.8095 | 8.8095 | 5.1266e-09 | 8.8095
U-237 |  | 183.4638 | 0.0083773 | 6875 | 0.31393 | 0.0014255 | 5.1647e-06 | 0.0014307 | 0.053419 | 0.00019354 | 0.053612 | 5.2744e-05 | 1.9109e-07 | 5.2935e-05 | 0.0019765 | 7.1609e-06 | 0.0019837
U-238 |  | 6874.9989 | 0.31393 | 6875 | 0.31393 | 220.7975 | 1.173e-07 | 220.7975 | 220.7975 | 1.173e-07 | 220.7975 | 8.1695 | 4.34e-09 | 8.1695 | 8.1695 | 4.34e-09 | 8.1695
U-239 |  | 0.44262 | 2.0211e-05 | 6875 | 0.31393 | 4.5527e-08 | 4.9557e-09 | 5.0483e-08 | 0.00070716 | 7.6976e-05 | 0.00078414 | 1.6845e-09 | 1.8336e-10 | 1.8679e-09 | 2.6165e-05 | 2.8481e-06 | 2.9013e-05
U-240 |  | 15.9681 | 0.00072914 | 6875 | 0.31393 | 3.9053e-05 | 1.7623e-08 | 3.9071e-05 | 0.016814 | 7.5876e-06 | 0.016822 | 1.445e-06 | 6.5206e-10 | 1.4456e-06 | 0.00062212 | 2.8074e-07 | 0.00062241
U-242 |  | 0.3171 | 1.4479e-05 | 6875 | 0.31393 | 3.9304e-08 | 3.3137e-09 | 4.2618e-08 | 0.00085216 | 7.1844e-05 | 0.000924 | 1.4543e-09 | 1.2261e-10 | 1.5769e-09 | 3.153e-05 | 2.6582e-06 | 3.4188e-05
V-47 |  | 0.61532 | 2.8097e-05 | 6875 | 0.31393 | 8.3327e-08 | 1.4763e-07 | 2.3096e-07 | 0.00093101 | 0.0016495 | 0.0025805 | 3.0831e-09 | 5.4623e-09 | 8.5454e-09 | 3.4447e-05 | 6.1031e-05 | 9.5478e-05
V-48 |  | 434.1568 | 0.019825 | 6875 | 0.31393 | 0.0049637 | 0.00031481 | 0.0052785 | 0.078602 | 0.0049851 | 0.083587 | 0.00018366 | 1.1648e-05 | 0.00019531 | 0.0029083 | 0.00018445 | 0.0030927
V-49 |  | 4801.8583 | 0.21926 | 6875 | 0.31393 | 0.001416 | 0 | 0.001416 | 0.0020274 | 0 | 0.0020274 | 5.2393e-05 | 0 | 5.2393e-05 | 7.5013e-05 | 0 | 7.5013e-05
V-50 |  | 0 | 0 | 6875 | 0.31393 | 0 | 0 | 0 | 1.7018 | 0.0025182 | 1.7043 | 0 | 0 | 0 | 0.062965 | 9.3174e-05 | 0.063059
V-52 |  | 0.070649 | 3.226e-06 | 6875 | 0.31393 | 0 | 2.6556e-08 | 2.6556e-08 | 0 | 0.0025842 | 0.0025842 | 0 | 9.8255e-10 | 9.8255e-10 | 0 | 9.5615e-05 | 9.5615e-05
V-53 |  | 0.030389 | 1.3876e-06 | 6875 | 0.31393 | 0 | 7.9876e-09 | 7.9876e-09 | 0 | 0.0018071 | 0.0018071 | 0 | 2.9554e-10 | 2.9554e-10 | 0 | 6.6863e-05 | 6.6863e-05
W-177 |  | 2.4915 | 0.00011377 | 6875 | 0.31393 | 4.8121e-07 | 5.3002e-07 | 1.0112e-06 | 0.0013278 | 0.0014625 | 0.0027904 | 1.7805e-08 | 1.9611e-08 | 3.7415e-08 | 4.913e-05 | 5.4114e-05 | 0.00010324
W-178 |  | 587.0793 | 0.026807 | 6875 | 0.31393 | 0.002018 | 1.3553e-06 | 0.0020193 | 0.023631 | 1.5872e-05 | 0.023647 | 7.4665e-05 | 5.0147e-08 | 7.4715e-05 | 0.00087436 | 5.8725e-07 | 0.00087495
W-179 |  | 0.69931 | 3.1932e-05 | 6875 | 0.31393 | 4.1917e-09 | 5.4063e-09 | 9.598e-09 | 4.1209e-05 | 5.315e-05 | 9.4359e-05 | 1.5509e-10 | 2.0003e-10 | 3.5513e-10 | 1.5247e-06 | 1.9665e-06 | 3.4913e-06
W-179m |  | 0.1208 | 5.5159e-06 | 6875 | 0.31393 | 0 | 1.2817e-09 | 1.2817e-09 | 0 | 7.2944e-05 | 7.2944e-05 | 0 | 4.7422e-11 | 4.7422e-11 | 0 | 2.6989e-06 | 2.6989e-06
W-181 |  | 2885.5228 | 0.13176 | 6875 | 0.31393 | 0.0034698 | 1.7692e-05 | 0.0034875 | 0.0082672 | 4.2153e-05 | 0.0083093 | 0.00012838 | 6.5461e-07 | 0.00012904 | 0.00030589 | 1.5597e-06 | 0.00030745
W-185 |  | 1970.8755 | 0.089994 | 6875 | 0.31393 | 0.030919 | 5.212e-07 | 0.03092 | 0.10785 | 1.8181e-06 | 0.10786 | 0.001144 | 1.9284e-08 | 0.001144 | 0.0039906 | 6.7269e-08 | 0.0039907
W-185m |  | 0.030143 | 1.3764e-06 | 6875 | 0.31393 | 0 | 1.4995e-10 | 1.4995e-10 | 0 | 3.4199e-05 | 3.4199e-05 | 0 | 5.548e-12 | 5.548e-12 | 0 | 1.2654e-06 | 1.2654e-06
W-187 |  | 26.8627 | 0.0012266 | 6875 | 0.31393 | 4.8006e-05 | 2.8645e-06 | 5.0871e-05 | 0.012286 | 0.0007331 | 0.013019 | 1.7762e-06 | 1.0598e-07 | 1.8822e-06 | 0.00045459 | 2.7125e-05 | 0.00048172
W-188 |  | 1846.0596 | 0.084295 | 6875 | 0.31393 | 0.11748 | 1.0827e-06 | 0.11748 | 0.43752 | 4.0321e-06 | 0.43753 | 0.0043469 | 4.0059e-08 | 0.0043469 | 0.016188 | 1.4919e-07 | 0.016189
W-190 |  | 0.56625 | 2.5856e-05 | 6875 | 0.31393 | 1.7892e-07 | 1.7359e-08 | 1.9628e-07 | 0.0021724 | 0.00021077 | 0.0023831 | 6.6201e-09 | 6.423e-10 | 7.2624e-09 | 8.0377e-05 | 7.7984e-06 | 8.8176e-05
Xe-120 |  | 0.755 | 3.4475e-05 | 6875 | 0.31393 | 0 | 6.6419e-08 | 6.6419e-08 | 0 | 0.00060481 | 0.00060481 | 0 | 2.4575e-09 | 2.4575e-09 | 0 | 2.2378e-05 | 2.2378e-05
Xe-121 |  | 0.75688 | 3.4561e-05 | 6875 | 0.31393 | 0 | 2.8046e-07 | 2.8046e-07 | 0 | 0.0025475 | 0.0025475 | 0 | 1.0377e-08 | 1.0377e-08 | 0 | 9.4259e-05 | 9.4259e-05
Xe-122 |  | 22.7631 | 0.0010394 | 6875 | 0.31393 | 0 | 2.6579e-07 | 2.6579e-07 | 0 | 8.0275e-05 | 8.0275e-05 | 0 | 9.8342e-09 | 9.8342e-09 | 0 | 2.9702e-06 | 2.9702e-06
Xe-123 |  | 2.3556 | 0.00010756 | 6875 | 0.31393 | 0 | 3.5794e-07 | 3.5794e-07 | 0 | 0.0010447 | 0.0010447 | 0 | 1.3244e-08 | 1.3244e-08 | 0 | 3.8653e-05 | 3.8653e-05
Xe-125 |  | 19.1391 | 0.00087393 | 6875 | 0.31393 | 0 | 1.1021e-06 | 1.1021e-06 | 0 | 0.00039587 | 0.00039587 | 0 | 4.0776e-08 | 4.0776e-08 | 0 | 1.4647e-05 | 1.4647e-05
Xe-127 |  | 988.3962 | 0.045132 | 6875 | 0.31393 | 0 | 5.9549e-05 | 5.9549e-05 | 0 | 0.0004142 | 0.0004142 | 0 | 2.2033e-06 | 2.2033e-06 | 0 | 1.5325e-05 | 1.5325e-05
Xe-127m |  | 0.021769 | 9.9402e-07 | 6875 | 0.31393 | 0 | 7.6255e-10 | 7.6255e-10 | 0 | 0.00024082 | 0.00024082 | 0 | 2.8214e-11 | 2.8214e-11 | 0 | 8.9105e-06 | 8.9105e-06
Xe-129m |  | 241.3568 | 0.011021 | 6875 | 0.31393 | 0 | 1.1813e-06 | 1.1813e-06 | 0 | 3.3649e-05 | 3.3649e-05 | 0 | 4.3708e-08 | 4.3708e-08 | 0 | 1.245e-06 | 1.245e-06
Xe-131m |  | 321.8091 | 0.014694 | 6875 | 0.31393 | 0 | 6.1253e-07 | 6.1253e-07 | 0 | 1.3086e-05 | 1.3086e-05 | 0 | 2.2664e-08 | 2.2664e-08 | 0 | 4.8418e-07 | 4.8418e-07
Xe-133 |  | 142.5038 | 0.006507 | 6875 | 0.31393 | 0 | 1.0409e-06 | 1.0409e-06 | 0 | 5.0217e-05 | 5.0217e-05 | 0 | 3.8513e-08 | 3.8513e-08 | 0 | 1.858e-06 | 1.858e-06
Xe-133m |  | 59.5238 | 0.002718 | 6875 | 0.31393 | 0 | 4.0939e-07 | 4.0939e-07 | 0 | 4.7285e-05 | 4.7285e-05 | 0 | 1.5148e-08 | 1.5148e-08 | 0 | 1.7495e-06 | 1.7495e-06
Xe-135 |  | 10.351 | 0.00047265 | 6875 | 0.31393 | 0 | 6.0707e-07 | 6.0707e-07 | 0 | 0.00040321 | 0.00040321 | 0 | 2.2461e-08 | 2.2461e-08 | 0 | 1.4919e-05 | 1.4919e-05
Xe-135m |  | 0.2886 | 1.3178e-05 | 6875 | 0.31393 | 0 | 2.9081e-08 | 2.9081e-08 | 0 | 0.00069278 | 0.00069278 | 0 | 1.076e-09 | 1.076e-09 | 0 | 2.5633e-05 | 2.5633e-05
Xe-137 |  | 0.072064 | 3.2906e-06 | 6875 | 0.31393 | 0 | 3.9959e-09 | 3.9959e-09 | 0 | 0.00038121 | 0.00038121 | 0 | 1.4785e-10 | 1.4785e-10 | 0 | 1.4105e-05 | 1.4105e-05
Xe-138 |  | 0.26576 | 1.2135e-05 | 6875 | 0.31393 | 0 | 7.7506e-08 | 7.7506e-08 | 0 | 0.002005 | 0.002005 | 0 | 2.8677e-09 | 2.8677e-09 | 0 | 7.4186e-05 | 7.4186e-05
Y-81 |  | 0.022147 | 1.0113e-06 | 6875 | 0.31393 | 0 | 6.3171e-09 | 6.3171e-09 | 0 | 0.001961 | 0.001961 | 0 | 2.3373e-10 | 2.3373e-10 | 0 | 7.2559e-05 | 7.2559e-05
Y-83 |  | 0.13363 | 6.102e-06 | 6875 | 0.31393 | 0 | 4.3889e-08 | 4.3889e-08 | 0 | 0.002258 | 0.002258 | 0 | 1.6239e-09 | 1.6239e-09 | 0 | 8.3544e-05 | 8.3544e-05
Y-83m |  | 0.053793 | 2.4563e-06 | 6875 | 0.31393 | 0 | 1.0813e-08 | 1.0813e-08 | 0 | 0.0013819 | 0.0013819 | 0 | 4.0007e-10 | 4.0007e-10 | 0 | 5.113e-05 | 5.113e-05
Y-84m |  | 0.74556 | 3.4044e-05 | 6875 | 0.31393 | 2.0689e-07 | 7.3141e-07 | 9.383e-07 | 0.0019078 | 0.0067445 | 0.0086523 | 7.655e-09 | 2.7062e-08 | 3.4717e-08 | 7.0589e-05 | 0.00024955 | 0.00032014
Y-85 |  | 3.0351 | 0.00013859 | 6875 | 0.31393 | 1.3027e-06 | 7.8483e-07 | 2.0875e-06 | 0.0029508 | 0.0017778 | 0.0047285 | 4.8198e-08 | 2.9039e-08 | 7.7237e-08 | 0.00010918 | 6.5778e-05 | 0.00017496
Y-85m |  | 5.5039 | 0.00025132 | 6875 | 0.31393 | 4.1544e-06 | 1.8135e-06 | 5.9679e-06 | 0.0051892 | 0.0022653 | 0.0074545 | 1.5371e-07 | 6.71e-08 | 2.2081e-07 | 0.000192 | 8.3816e-05 | 0.00027582
Y-86 |  | 16.6929 | 0.00076223 | 6875 | 0.31393 | 3.5144e-05 | 1.4952e-05 | 5.0096e-05 | 0.014474 | 0.0061581 | 0.020632 | 1.3003e-06 | 5.5323e-07 | 1.8535e-06 | 0.00053554 | 0.00022785 | 0.00076338
Y-86m |  | 0.90599 | 4.137e-05 | 6875 | 0.31393 | 1.1464e-07 | 4.6372e-08 | 1.6102e-07 | 0.00086996 | 0.00035189 | 0.0012219 | 4.2418e-09 | 1.7158e-09 | 5.9576e-09 | 3.2189e-05 | 1.302e-05 | 4.5209e-05
Y-87 |  | 90.3729 | 0.0041266 | 6875 | 0.31393 | 0.00015515 | 9.3476e-06 | 0.0001645 | 0.011803 | 0.00071111 | 0.012514 | 5.7406e-06 | 3.4586e-07 | 6.0865e-06 | 0.00043671 | 2.6311e-05 | 0.00046302
Y-87m |  | 15.1414 | 0.00069139 | 6875 | 0.31393 | 9.2999e-06 | 1.0898e-06 | 1.039e-05 | 0.0042226 | 0.00049484 | 0.0047175 | 3.4409e-07 | 4.0324e-08 | 3.8442e-07 | 0.00015624 | 1.8309e-05 | 0.00017455
Y-88 |  | 2628.2212 | 0.12001 | 6875 | 0.31393 | 0.067001 | 0.0018217 | 0.068823 | 0.17526 | 0.0047652 | 0.18003 | 0.002479 | 6.7401e-05 | 0.0025464 | 0.0064848 | 0.00017631 | 0.0066611
Y-89m |  | 0.0049273 | 2.2499e-07 | 6875 | 0.31393 | 0 | 1.0929e-09 | 1.0929e-09 | 0 | 0.0015249 | 0.0015249 | 0 | 4.0436e-11 | 4.0436e-11 | 0 | 5.642e-05 | 5.642e-05
Y-90 |  | 72.5928 | 0.0033147 | 6875 | 0.31393 | 0.00047541 | 3.0615e-07 | 0.00047572 | 0.045024 | 2.8994e-05 | 0.045053 | 1.759e-05 | 1.1327e-08 | 1.7602e-05 | 0.0016659 | 1.0728e-06 | 0.001667
Y-90m |  | 3.6127 | 0.00016496 | 6875 | 0.31393 | 1.604e-06 | 5.3932e-07 | 2.1433e-06 | 0.0030525 | 0.0010263 | 0.0040788 | 5.9349e-08 | 1.9955e-08 | 7.9303e-08 | 0.00011294 | 3.7975e-05 | 0.00015092
Y-91 |  | 1569.2063 | 0.071653 | 6875 | 0.31393 | 0.057538 | 5.0282e-06 | 0.057543 | 0.25209 | 2.203e-05 | 0.25211 | 0.0021289 | 1.8604e-07 | 0.0021291 | 0.0093272 | 8.151e-07 | 0.009328
Y-91m |  | 0.93827 | 4.2843e-05 | 6875 | 0.31393 | 4.6172e-08 | 1.1806e-07 | 1.6423e-07 | 0.00033832 | 0.00086506 | 0.0012034 | 1.7084e-09 | 4.3682e-09 | 6.0766e-09 | 1.2518e-05 | 3.2007e-05 | 4.4525e-05
Y-92 |  | 4.009 | 0.00018306 | 6875 | 0.31393 | 3.1892e-06 | 2.8215e-07 | 3.4713e-06 | 0.0054691 | 0.00048385 | 0.0059529 | 1.18e-07 | 1.0439e-08 | 1.2844e-07 | 0.00020236 | 1.7902e-05 | 0.00022026
Y-93 |  | 11.5288 | 0.00052643 | 6875 | 0.31393 | 2.2181e-05 | 3.4606e-07 | 2.2527e-05 | 0.013228 | 0.00020637 | 0.013434 | 8.2071e-07 | 1.2804e-08 | 8.3351e-07 | 0.00048942 | 7.6356e-06 | 0.00049705
Y-94 |  | 0.35296 | 1.6117e-05 | 6875 | 0.31393 | 4.2966e-08 | 7.1887e-08 | 1.1485e-07 | 0.00083689 | 0.0014002 | 0.0022371 | 1.5897e-09 | 2.6598e-09 | 4.2496e-09 | 3.0965e-05 | 5.1808e-05 | 8.2773e-05
Y-95 |  | 0.19441 | 8.8772e-06 | 6875 | 0.31393 | 1.302e-08 | 5.9186e-08 | 7.2206e-08 | 0.00046042 | 0.002093 | 0.0025534 | 4.8173e-10 | 2.1899e-09 | 2.6716e-09 | 1.7035e-05 | 7.7441e-05 | 9.4477e-05
Yb-162 |  | 0.35617 | 1.6263e-05 | 6875 | 0.31393 | 2.7543e-08 | 1.899e-08 | 4.6532e-08 | 0.00053164 | 0.00036655 | 0.00089819 | 1.0191e-09 | 7.0262e-10 | 1.7217e-09 | 1.9671e-05 | 1.3562e-05 | 3.3233e-05
Yb-163 |  | 0.20857 | 9.5236e-06 | 6875 | 0.31393 | 7.8713e-09 | 3.6585e-08 | 4.4456e-08 | 0.00025946 | 0.001206 | 0.0014654 | 2.9124e-10 | 1.3536e-09 | 1.6449e-09 | 9.6001e-06 | 4.462e-05 | 5.422e-05
Yb-164 |  | 1.4307 | 6.5329e-05 | 6875 | 0.31393 | 2.8109e-07 | 1.2281e-08 | 2.9337e-07 | 0.0013507 | 5.9015e-05 | 0.0014097 | 1.04e-08 | 4.544e-10 | 1.0855e-08 | 4.9977e-05 | 2.1835e-06 | 5.2161e-05
Yb-165 |  | 0.18686 | 8.5325e-06 | 6875 | 0.31393 | 0 | 1.3649e-08 | 1.3649e-08 | 0 | 0.00050217 | 0.00050217 | 0 | 5.0501e-10 | 5.0501e-10 | 0 | 1.858e-05 | 1.858e-05
Yb-166 |  | 64.2123 | 0.0029321 | 6875 | 0.31393 | 0.00021145 | 8.1139e-07 | 0.00021226 | 0.022639 | 8.6873e-05 | 0.022726 | 7.8237e-06 | 3.0021e-08 | 7.8537e-06 | 0.00083766 | 3.2143e-06 | 0.00084087
Yb-167 |  | 0.33031 | 1.5083e-05 | 6875 | 0.31393 | 9.8872e-09 | 1.6818e-08 | 2.6706e-08 | 0.00020579 | 0.00035006 | 0.00055585 | 3.6583e-10 | 6.2228e-10 | 9.8811e-10 | 7.6142e-06 | 1.2952e-05 | 2.0566e-05
Yb-169 |  | 870.1376 | 0.039732 | 6875 | 0.31393 | 0.012105 | 5.5207e-05 | 0.012161 | 0.095645 | 0.0004362 | 0.096081 | 0.0004479 | 2.0427e-06 | 0.00044994 | 0.0035389 | 1.6139e-05 | 0.003555
Yb-175 |  | 113.7476 | 0.005194 | 6875 | 0.31393 | 0.00034132 | 1.0492e-06 | 0.00034237 | 0.02063 | 6.3413e-05 | 0.020693 | 1.2629e-05 | 3.882e-08 | 1.2668e-05 | 0.0007633 | 2.3463e-06 | 0.00076565
Yb-177 |  | 2.1642 | 9.8822e-05 | 6875 | 0.31393 | 6.7664e-07 | 1.0512e-07 | 7.8175e-07 | 0.0021495 | 0.00033393 | 0.0024834 | 2.5035e-08 | 3.8894e-09 | 2.8925e-08 | 7.953e-05 | 1.2355e-05 | 9.1886e-05
Yb-178 |  | 1.3967 | 6.3778e-05 | 6875 | 0.31393 | 4.4599e-07 | 1.3107e-08 | 4.591e-07 | 0.0021953 | 6.4513e-05 | 0.0022598 | 1.6502e-08 | 4.8494e-10 | 1.6987e-08 | 8.1224e-05 | 2.387e-06 | 8.3611e-05
Yb-179 |  | 0.151 | 6.8949e-06 | 6875 | 0.31393 | 0 | 3.5423e-08 | 3.5423e-08 | 0 | 0.0016128 | 0.0016128 | 0 | 1.3107e-09 | 1.3107e-09 | 0 | 5.9674e-05 | 5.9674e-05
Zn-60 |  | 0.044922 | 2.0512e-06 | 6875 | 0.31393 | 0 | 1.655e-08 | 1.655e-08 | 0 | 0.0025329 | 0.0025329 | 0 | 6.1235e-10 | 6.1235e-10 | 0 | 9.3716e-05 | 9.3716e-05
Zn-61 |  | 0.028029 | 1.2799e-06 | 6875 | 0.31393 | 0 | 1.0805e-08 | 1.0805e-08 | 0 | 0.0026502 | 0.0026502 | 0 | 3.9977e-10 | 3.9977e-10 | 0 | 9.8056e-05 | 9.8056e-05
Zn-62 |  | 10.4031 | 0.00047503 | 6875 | 0.31393 | 2.5327e-05 | 1.076e-06 | 2.6403e-05 | 0.016738 | 0.00071111 | 0.017449 | 9.3711e-07 | 3.9813e-08 | 9.7692e-07 | 0.0006193 | 2.6311e-05 | 0.00064561
Zn-63 |  | 0.72612 | 3.3156e-05 | 6875 | 0.31393 | 1.1902e-07 | 1.9318e-07 | 3.122e-07 | 0.0011269 | 0.0018291 | 0.002956 | 4.4037e-09 | 7.1478e-09 | 1.1551e-08 | 4.1695e-05 | 6.7676e-05 | 0.00010937
Zn-65 |  | 4280.4189 | 0.19545 | 6875 | 0.31393 | 0.040544 | 0.00062075 | 0.041165 | 0.06512 | 0.00099702 | 0.066117 | 0.0015001 | 2.2968e-05 | 0.0015231 | 0.0024094 | 3.689e-05 | 0.0024463
Zn-69 |  | 1.0645 | 4.8609e-05 | 6875 | 0.31393 | 1.2683e-07 | 1.1352e-09 | 1.2796e-07 | 0.00081909 | 7.331e-06 | 0.00082642 | 4.6927e-09 | 4.2001e-11 | 4.7347e-09 | 3.0306e-05 | 2.7125e-07 | 3.0577e-05
Zn-69m |  | 15.5831 | 0.00071156 | 6875 | 0.31393 | 1.8623e-05 | 1.5287e-06 | 2.0152e-05 | 0.0082163 | 0.00067445 | 0.0088908 | 6.8906e-07 | 5.6563e-08 | 7.4563e-07 | 0.000304 | 2.4955e-05 | 0.00032896
Zn-71 |  | 0.046243 | 2.1116e-06 | 6875 | 0.31393 | 0 | 3.7476e-09 | 3.7476e-09 | 0 | 0.00055716 | 0.00055716 | 0 | 1.3866e-10 | 1.3866e-10 | 0 | 2.0615e-05 | 2.0615e-05
Zn-71m |  | 4.4847 | 0.00020478 | 6875 | 0.31393 | 3.2523e-06 | 1.6833e-06 | 4.9356e-06 | 0.0049857 | 0.0025805 | 0.0075663 | 1.2033e-07 | 6.2283e-08 | 1.8262e-07 | 0.00018447 | 9.5479e-05 | 0.00027995
Zn-72 |  | 52.6609 | 0.0024046 | 6875 | 0.31393 | 0.00030201 | 1.7352e-06 | 0.00030375 | 0.039428 | 0.00022653 | 0.039655 | 1.1174e-05 | 6.4201e-08 | 1.1239e-05 | 0.0014588 | 8.3816e-06 | 0.0014672
Zr-85 |  | 0.14836 | 6.7743e-06 | 6875 | 0.31393 | 0 | 5.3312e-08 | 5.3312e-08 | 0 | 0.0024706 | 0.0024706 | 0 | 1.9726e-09 | 1.9726e-09 | 0 | 9.141e-05 | 9.141e-05
Zr-86 |  | 18.6861 | 0.00085325 | 6875 | 0.31393 | 3.6367e-05 | 1.1955e-06 | 3.7562e-05 | 0.01338 | 0.00043986 | 0.01382 | 1.3456e-06 | 4.4235e-08 | 1.3898e-06 | 0.00049506 | 1.6275e-05 | 0.00051134
Zr-87 |  | 1.9026 | 8.6876e-05 | 6875 | 0.31393 | 7.6027e-07 | 4.2807e-07 | 1.1883e-06 | 0.0027473 | 0.0015468 | 0.0042941 | 2.813e-08 | 1.5839e-08 | 4.3969e-08 | 0.00010165 | 5.7233e-05 | 0.00015888
Zr-88 |  | 2157.594 | 0.09852 | 6875 | 0.31393 | 0.031853 | 0.00019441 | 0.032047 | 0.1015 | 0.00061947 | 0.10212 | 0.0011785 | 7.1932e-06 | 0.0011857 | 0.0037553 | 2.292e-05 | 0.0037783
Zr-89 |  | 88.7987 | 0.0040547 | 6875 | 0.31393 | 0.00021258 | 2.5045e-05 | 0.00023762 | 0.016458 | 0.0019391 | 0.018397 | 7.8653e-06 | 9.2667e-07 | 8.792e-06 | 0.00060895 | 7.1745e-05 | 0.00068069
Zr-89m |  | 0.078538 | 3.5862e-06 | 6875 | 0.31393 | 0 | 1.206e-08 | 1.206e-08 | 0 | 0.0010557 | 0.0010557 | 0 | 4.4621e-10 | 4.4621e-10 | 0 | 3.906e-05 | 3.906e-05
Zr-93 |  | 6874.9984 | 0.31393 | 6875 | 0.31393 | 0.55962 | 2.3643e-11 | 0.55962 | 0.55963 | 2.3643e-11 | 0.55963 | 0.020706 | 8.7477e-13 | 0.020706 | 0.020706 | 8.7477e-13 | 0.020706
Zr-95 |  | 1706.8776 | 0.07794 | 6875 | 0.31393 | 0.040924 | 0.00030305 | 0.041227 | 0.16483 | 0.0012206 | 0.16606 | 0.0015142 | 1.1213e-05 | 0.0015254 | 0.0060989 | 4.5163e-05 | 0.0061441
Zr-97 |  | 18.9625 | 0.00086587 | 6875 | 0.31393 | 8.2088e-05 | 4.1148e-06 | 8.6203e-05 | 0.029762 | 0.0014919 | 0.031254 | 3.0373e-06 | 1.5225e-07 | 3.1895e-06 | 0.0011012 | 5.5199e-05 | 0.0011564

## s_ind_3D_dose
|  | pCi |  |  |  |  | pCi |  |  |  |  | Bq
ANALYSIS | TEST | ind_3D_ext_sv | ind_3D_ext_gp | ind_3D_ext_sv1 | ind_3D_ext_sv5 | ind_3D_ext_sv15 | ind_3D_ext_sv | ind_3D_ext_gp | ind_3D_ext_sv1 | ind_3D_ext_sv5 | ind_3D_ext_sv15 | ind_3D_ext_sv | ind_3D_ext_gp | ind_3D_ext_sv1 | ind_3D_ext_sv5 | ind_3D_ext_sv15
| Y | (pCi or Bq/g) | (pCi or Bq/cm²) | (pCi or Bq/g) | (pCi or Bq/g) | (pCi or Bq/g) | dose | dose | dose | dose | dose | dose | dose | dose | dose | dose
Ac-223 |  | 1.2971e-06 | 3.8145e-06 | 2.3831e-06 | 2.4433e-06 | 2.1605e-06 | 1.008e-07 | 7.2238e-08 | 4.4517e-08 | 1.2505e-07 | 1.5901e-07 | 3.7294e-09 | 2.6728e-09 | 1.6471e-09 | 4.627e-09 | 5.8835e-09
Ac-224 |  | 0.0010649 | 0.0019644 | 0.0017838 | 0.001674 | 0.0014026 | 0.00096275 | 0.00047076 | 0.00042652 | 0.0010757 | 0.0012367 | 3.5622e-05 | 1.7418e-05 | 1.5781e-05 | 3.98e-05 | 4.5756e-05
Ac-225 | SE | 0.011896 | 0.037495 | 0.022558 | 0.023631 | 0.019959 | 0.00062887 | 0.00057858 | 0.0003291 | 0.0009005 | 0.0010253 | 2.3268e-05 | 2.1407e-05 | 1.2177e-05 | 3.3319e-05 | 3.7935e-05
Ac-226 |  | 0.005836 | 0.0088858 | 0.0083652 | 0.0082481 | 0.0067976 | 0.0033795 | 0.0014231 | 0.0011938 | 0.003251 | 0.0037967 | 0.00012504 | 5.2654e-05 | 4.4172e-05 | 0.00012029 | 0.00014048
Ac-227 |  | 0.052655 | 0.26559 | 0.12723 | 0.1393 | 0.12861 | 1.377e-05 | 7.3582e-05 | 1.1978e-05 | 2.8362e-05 | 3.3155e-05 | 5.0951e-07 | 2.7225e-06 | 4.4319e-07 | 1.0494e-06 | 1.2267e-06
Ac-228 |  | 0.0023211 | 0.0028084 | 0.00262 | 0.0027936 | 0.0022996 | 0.011707 | 0.0027544 | 0.0025205 | 0.0077232 | 0.010009 | 0.00043315 | 0.00010191 | 9.3259e-05 | 0.00028576 | 0.00037033
Ac-230 |  | 5.7005e-06 | 7.0494e-06 | 6.1811e-06 | 6.8571e-06 | 5.758e-06 | 1.9274e-05 | 4.8703e-06 | 3.7872e-06 | 1.1951e-05 | 1.6241e-05 | 7.1313e-07 | 1.802e-07 | 1.4013e-07 | 4.4218e-07 | 6.0093e-07
Ac-231 |  | 5.881e-05 | 7.2327e-05 | 7.7038e-05 | 7.7803e-05 | 6.2568e-05 | 0.00011755 | 3.7879e-05 | 3.6121e-05 | 0.0001013 | 0.00011922 | 4.3492e-06 | 1.4015e-06 | 1.3365e-06 | 3.7481e-06 | 4.411e-06
Ac-232 |  | 9.4291e-06 | 1.0289e-05 | 9.5884e-06 | 1.04e-05 | 8.6034e-06 | 6.8693e-05 | 1.3712e-05 | 1.2162e-05 | 3.8079e-05 | 5.1267e-05 | 2.5416e-06 | 5.0733e-07 | 4.4998e-07 | 1.4089e-06 | 1.8969e-06
Ac-233 |  | 1.1006e-05 | 9.0143e-06 | 1.0662e-05 | 1.2219e-05 | 1.1142e-05 | 3.0633e-05 | 6.0486e-06 | 6.234e-06 | 2.004e-05 | 2.8099e-05 | 1.1334e-06 | 2.238e-07 | 2.3066e-07 | 7.4147e-07 | 1.0397e-06
Ag-100m |  | 1.9837e-05 | 1.3377e-05 | 1.7838e-05 | 1.8833e-05 | 1.5413e-05 | 0.00033275 | 4.3943e-05 | 5.7314e-05 | 0.00017238 | 0.00022342 | 1.2312e-05 | 1.6259e-06 | 2.1206e-06 | 6.378e-06 | 8.2666e-06
Ag-101 |  | 7.4066e-05 | 6.507e-05 | 7.6358e-05 | 8.2843e-05 | 7.0004e-05 | 0.00065857 | 0.00011943 | 0.00013579 | 0.00041937 | 0.00055053 | 2.4367e-05 | 4.4187e-06 | 5.0242e-06 | 1.5517e-05 | 2.037e-05
Ag-102 |  | 0.00016946 | 0.00012214 | 0.00015487 | 0.00016851 | 0.00014403 | 0.0034504 | 0.00046263 | 0.00058728 | 0.0018352 | 0.0024995 | 0.00012766 | 1.7117e-05 | 2.1729e-05 | 6.7902e-05 | 9.2481e-05
Ag-102m |  | 4.2513e-05 | 3.2158e-05 | 3.8125e-05 | 4.1693e-05 | 3.6579e-05 | 0.00053128 | 6.8043e-05 | 8.1901e-05 | 0.00026013 | 0.00037308 | 1.9657e-05 | 2.5176e-06 | 3.0303e-06 | 9.6247e-06 | 1.3804e-05
Ag-103 |  | 0.00037701 | 0.00050913 | 0.00051314 | 0.00054845 | 0.00046599 | 0.0017465 | 0.00047911 | 0.00047735 | 0.0014548 | 0.0019063 | 6.4622e-05 | 1.7727e-05 | 1.7662e-05 | 5.3828e-05 | 7.0535e-05
Ag-104 |  | 0.0010852 | 0.00089005 | 0.0010382 | 0.0011447 | 0.00098603 | 0.017149 | 0.0026428 | 0.0031223 | 0.0099001 | 0.013501 | 0.00063453 | 9.7783e-05 | 0.00011552 | 0.0003663 | 0.00049954
Ag-104m |  | 0.00021029 | 0.00017906 | 0.00020293 | 0.00023387 | 0.0002038 | 0.0022391 | 0.00036421 | 0.00040939 | 0.0013456 | 0.0018616 | 8.2846e-05 | 1.3476e-05 | 1.5147e-05 | 4.9786e-05 | 6.8878e-05
Ag-105 |  | 0.40317 | 0.51778 | 0.49037 | 0.57306 | 0.47824 | 1.0694 | 0.28933 | 0.2748 | 0.91097 | 1.1524 | 0.039569 | 0.010705 | 0.010168 | 0.033706 | 0.04264
Ag-105m |  | 3.9253e-07 | 2.0058e-06 | 1.014e-06 | 1.0136e-06 | 1.0732e-06 | 2.0678e-09 | 2.251e-09 | 1.1327e-09 | 3.2188e-09 | 5.1922e-09 | 7.6507e-11 | 8.3288e-11 | 4.191e-11 | 1.191e-10 | 1.9211e-10
Ag-106 |  | 2.9413e-05 | 4.9258e-05 | 3.7548e-05 | 4.9635e-05 | 4.4634e-05 | 0.00011264 | 4.192e-05 | 2.9949e-05 | 0.00011219 | 0.00015508 | 4.1675e-06 | 1.551e-06 | 1.1081e-06 | 4.151e-06 | 5.738e-06
Ag-106m |  | 0.22397 | 0.18734 | 0.21802 | 0.2436 | 0.21042 | 3.6483 | 0.57598 | 0.68014 | 2.1842 | 2.9794 | 0.13499 | 0.021311 | 0.025165 | 0.080815 | 0.11024
Ag-108 |  | 3.396e-07 | 4.1537e-07 | 3.8513e-07 | 4.6825e-07 | 3.8157e-07 | 4.0029e-08 | 4.3604e-08 | 1.1727e-08 | 3.3851e-08 | 4.0841e-08 | 1.4811e-09 | 1.6133e-09 | 4.3388e-10 | 1.2525e-09 | 1.5111e-09
Ag-108m |  | 5.0573 | 4.4783 | 5.0794 | 5.7912 | 4.7918 | 45.4407 | 8.0621 | 9.2415 | 30.074 | 38.5789 | 1.6813 | 0.2983 | 0.34194 | 1.1127 | 1.4274
Ag-109m |  | 3.5585e-07 | 1.3088e-06 | 7.5929e-07 | 9.9588e-07 | 9.621e-07 | 3.6228e-09 | 1.1337e-08 | 3.1346e-09 | 8.5202e-09 | 9.8127e-09 | 1.3404e-10 | 4.1948e-10 | 1.1598e-10 | 3.1525e-10 | 3.6307e-10
Ag-110 |  | 9.0536e-08 | 6.4157e-08 | 8.5433e-08 | 9.3082e-08 | 7.2283e-08 | 2.1479e-08 | 1.2225e-08 | 5.9846e-09 | 1.3858e-08 | 1.5528e-08 | 7.947e-10 | 4.5232e-10 | 2.2143e-10 | 5.1275e-10 | 5.7453e-10
Ag-110m |  | 3.5682 | 2.346 | 3.2159 | 3.3351 | 2.7535 | 58.0556 | 7.1031 | 9.9119 | 29.592 | 38.7303 | 2.1481 | 0.26281 | 0.36674 | 1.0949 | 1.433
Ag-111 |  | 0.0039527 | 0.0031854 | 0.0042082 | 0.0045495 | 0.0035804 | 0.00055452 | 0.00019698 | 0.00013521 | 0.00040198 | 0.00047084 | 2.0517e-05 | 7.2884e-06 | 5.0027e-06 | 1.4873e-05 | 1.7421e-05
Ag-111m |  | 3.3726e-07 | 1.2752e-06 | 7.115e-07 | 9.3666e-07 | 9.0812e-07 | 5.8716e-09 | 8.6314e-09 | 3.0702e-09 | 1.0376e-08 | 1.4691e-08 | 2.1725e-10 | 3.1936e-10 | 1.136e-10 | 3.839e-10 | 5.4355e-10
Ag-112 |  | 0.0006542 | 0.0004394 | 0.0005979 | 0.00064079 | 0.00051472 | 0.0027863 | 0.00039655 | 0.00048249 | 0.0014484 | 0.0018557 | 0.00010309 | 1.4672e-05 | 1.7852e-05 | 5.359e-05 | 6.866e-05
Ag-113 |  | 0.00026742 | 0.0002107 | 0.00028087 | 0.00029924 | 0.00023878 | 0.0001104 | 3.9163e-05 | 2.7073e-05 | 7.5464e-05 | 9.0101e-05 | 4.0848e-06 | 1.449e-06 | 1.0017e-06 | 2.7921e-06 | 3.3337e-06
Ag-113m |  | 2.9718e-06 | 2.7969e-06 | 3.2872e-06 | 3.5904e-06 | 2.9071e-06 | 3.353e-06 | 7.291e-07 | 7.9826e-07 | 2.4614e-06 | 3.0193e-06 | 1.2406e-07 | 2.6977e-08 | 2.9535e-08 | 9.1073e-08 | 1.1171e-07
Ag-114 |  | 1.1202e-07 | 7.5416e-08 | 1.0161e-07 | 1.124e-07 | 9.6782e-08 | 1.9523e-07 | 3.7998e-08 | 3.7962e-08 | 1.0813e-07 | 1.4463e-07 | 7.2233e-09 | 1.4059e-09 | 1.4046e-09 | 4.0008e-09 | 5.3514e-09
Ag-115 |  | 5.8541e-05 | 4.6904e-05 | 6.1319e-05 | 6.2653e-05 | 5.2012e-05 | 0.00017497 | 3.0377e-05 | 3.4134e-05 | 9.8076e-05 | 0.00013019 | 6.4738e-06 | 1.1239e-06 | 1.263e-06 | 3.6288e-06 | 4.8171e-06
Ag-116 |  | 2.3253e-05 | 1.5551e-05 | 2.0467e-05 | 2.2278e-05 | 1.988e-05 | 0.00031752 | 3.763e-05 | 4.8556e-05 | 0.0001519 | 0.00022132 | 1.1748e-05 | 1.3923e-06 | 1.7966e-06 | 5.6202e-06 | 8.189e-06
Ag-117 |  | 6.9631e-06 | 5.8041e-06 | 7.3494e-06 | 7.4327e-06 | 6.3266e-06 | 5.7752e-05 | 8.6848e-06 | 1.0502e-05 | 3.0546e-05 | 4.2427e-05 | 2.1368e-06 | 3.2134e-07 | 3.8859e-07 | 1.1302e-06 | 1.5698e-06
Ag-99 |  | 1.8246e-05 | 1.3778e-05 | 1.7542e-05 | 1.8504e-05 | 1.5607e-05 | 0.00024642 | 3.6723e-05 | 4.5547e-05 | 0.00013757 | 0.0001828 | 9.1177e-06 | 1.3588e-06 | 1.6853e-06 | 5.0901e-06 | 6.7636e-06
Al-26 |  | 1.8114 | 1.1542 | 1.4915 | 1.5346 | 1.3497 | 29.9121 | 3.3328 | 4.3462 | 12.9858 | 18.5305 | 1.1067 | 0.12331 | 0.16081 | 0.48047 | 0.68563
Al-28 |  | 1.0844e-05 | 6.901e-06 | 8.9392e-06 | 9.2355e-06 | 8.0708e-06 | 0.00012538 | 1.3795e-05 | 1.7366e-05 | 5.1928e-05 | 7.5079e-05 | 4.6392e-06 | 5.1042e-07 | 6.4255e-07 | 1.9213e-06 | 2.7779e-06
Al-29 |  | 3.0202e-05 | 2.1001e-05 | 2.7904e-05 | 2.7366e-05 | 2.3594e-05 | 0.00026122 | 3.3633e-05 | 4.2639e-05 | 0.00012064 | 0.0001688 | 9.665e-06 | 1.2444e-06 | 1.5776e-06 | 4.4637e-06 | 6.2456e-06
Am-237 |  | 0.00054821 | 0.00091067 | 0.00080859 | 0.00086177 | 0.00069137 | 0.00093905 | 0.00035982 | 0.00032021 | 0.00094816 | 0.0011107 | 3.4745e-05 | 1.3314e-05 | 1.1848e-05 | 3.5082e-05 | 4.1095e-05
Am-238 |  | 0.00077384 | 0.0011427 | 0.0010323 | 0.0010883 | 0.00088539 | 0.0039319 | 0.0011141 | 0.0010182 | 0.0030697 | 0.0039032 | 0.00014548 | 4.1222e-05 | 3.7672e-05 | 0.00011358 | 0.00014442
Am-239 |  | 0.0054368 | 0.01175 | 0.0094062 | 0.0099288 | 0.007925 | 0.0048545 | 0.0028708 | 0.0022666 | 0.0063616 | 0.0069134 | 0.00017962 | 0.00010622 | 8.3865e-05 | 0.00023538 | 0.0002558
Am-240 |  | 0.0040256 | 0.041203 | 0.034844 | 0.037039 | 0.030337 | 0.023612 | 0.04624 | 0.039508 | 0.1197 | 0.15471 | 0.00087365 | 0.0017109 | 0.0014618 | 0.0044288 | 0.0057242
Am-241 | Y | 0.58771 | 1.3342 | 1.3742 | 1.2382 | 0.79428 | 0.021847 | 0.034001 | 0.025156 | 0.04279 | 0.029526 | 0.00080834 | 0.001258 | 0.00093079 | 0.0015832 | 0.0010925
Am-242 |  | 0.00094752 | 0.0030172 | 0.0018578 | 0.0022129 | 0.0017548 | 4.2656e-05 | 5.6787e-05 | 2.5924e-05 | 7.7715e-05 | 7.867e-05 | 1.5783e-06 | 2.1011e-06 | 9.5918e-07 | 2.8754e-06 | 2.9108e-06
Am-242m |  | 0.21596 | 0.927 | 0.46226 | 0.59707 | 0.48411 | 0.00022914 | 0.0022432 | 0.00023746 | 0.00052644 | 0.00051003 | 8.478e-06 | 8.2998e-05 | 8.786e-06 | 1.9478e-05 | 1.8871e-05
Am-243 |  | 0.80516 | 1.6995 | 1.4984 | 1.2135 | 1.2337 | 0.10348 | 0.098544 | 0.076131 | 0.13555 | 0.15855 | 0.0038287 | 0.0036461 | 0.0028169 | 0.0050155 | 0.0058664
Am-244 |  | 0.0047043 | 0.0077915 | 0.0060795 | 0.0069617 | 0.0057077 | 0.02109 | 0.0068767 | 0.0053603 | 0.017556 | 0.022497 | 0.00078033 | 0.00025444 | 0.00019833 | 0.00064957 | 0.00083238
Am-244m |  | 9.6203e-06 | 3.2912e-05 | 1.8113e-05 | 2.3201e-05 | 1.8612e-05 | 9.1291e-07 | 2.697e-06 | 4.094e-07 | 1.2742e-06 | 1.5471e-06 | 3.3778e-08 | 9.979e-08 | 1.5148e-08 | 4.7144e-08 | 5.7244e-08
Am-245 |  | 0.00010708 | 0.00020131 | 0.00017208 | 0.00018363 | 0.00014822 | 1.4221e-05 | 9.6485e-06 | 5.8824e-06 | 1.6911e-05 | 1.9077e-05 | 5.2618e-07 | 3.57e-07 | 2.1765e-07 | 6.2571e-07 | 7.0584e-07
Am-246 |  | 0.00038197 | 0.00070503 | 0.00055185 | 0.00062386 | 0.00049939 | 0.0015055 | 0.00060001 | 0.00044945 | 0.0014334 | 0.0017724 | 5.5705e-05 | 2.22e-05 | 1.663e-05 | 5.3036e-05 | 6.558e-05
Am-246m |  | 0.00014086 | 0.00014865 | 0.00014805 | 0.00015685 | 0.00013257 | 0.00081569 | 0.00016664 | 0.00016124 | 0.00049223 | 0.00066118 | 3.0181e-05 | 6.1658e-06 | 5.9658e-06 | 1.8212e-05 | 2.4464e-05
Am-247 |  | 7.3872e-05 | 0.00012875 | 0.00011713 | 0.00012315 | 9.8215e-05 | 4.2778e-05 | 2.5436e-05 | 1.7154e-05 | 4.8539e-05 | 5.4673e-05 | 1.5828e-06 | 9.4115e-07 | 6.347e-07 | 1.7959e-06 | 2.0229e-06
Ar-37 |  | 0.0025393 | 0.01641 | 0.0077821 | 0.0075135 | 0.0082932 | 0 | 0 | 0 | 0 | 0 | 0 | 0 | 0 | 0 | 0
Ar-39 |  | 0 | 0 | 0 | 0 | 0 | 0 | 0 | 0 | 0 | 0 | 0 | 0 | 0 | 0 | 0
Ar-41 |  | 0.0004926 | 0.00034509 | 0.00045976 | 0.00045101 | 0.00038607 | 0.0039107 | 0.00049216 | 0.00064927 | 0.0018451 | 0.0025602 | 0.0001447 | 1.821e-05 | 2.4023e-05 | 6.8267e-05 | 9.4726e-05
Ar-42 |  | 0 | 0 | 0 | 0 | 0 | 0 | 0 | 0 | 0 | 0 | 0 | 0 | 0 | 0 | 0
Ar-43 |  | 3.1261e-05 | 2.0631e-05 | 2.7516e-05 | 2.7879e-05 | 2.4157e-05 | 0.00030307 | 3.6659e-05 | 4.7082e-05 | 0.00013697 | 0.00019269 | 1.1214e-05 | 1.3564e-06 | 1.742e-06 | 5.0678e-06 | 7.1295e-06
Ar-44 |  | 9.5167e-05 | 7.4279e-05 | 9.8309e-05 | 9.5427e-05 | 7.9654e-05 | 0.0011609 | 0.00015456 | 0.00020568 | 0.00058112 | 0.00079307 | 4.2952e-05 | 5.7187e-06 | 7.6101e-06 | 2.1501e-05 | 2.9344e-05
As-68 |  | 2.871e-05 | 1.9136e-05 | 2.5617e-05 | 2.5943e-05 | 2.2013e-05 | 0.00064357 | 8.0754e-05 | 0.00010719 | 0.00031016 | 0.00041943 | 2.3812e-05 | 2.9879e-06 | 3.966e-06 | 1.1476e-05 | 1.5519e-05
As-69 |  | 2.2094e-05 | 2.6528e-05 | 2.7617e-05 | 2.6616e-05 | 2.3403e-05 | 0.00014156 | 3.7834e-05 | 3.6628e-05 | 9.9437e-05 | 0.00013465 | 5.2377e-06 | 1.3999e-06 | 1.3552e-06 | 3.6792e-06 | 4.9819e-06
As-70 |  | 0.00077383 | 0.00054467 | 0.00070705 | 0.00071329 | 0.00061182 | 0.019659 | 0.0025723 | 0.0033415 | 0.0097001 | 0.013257 | 0.00072739 | 9.5176e-05 | 0.00012364 | 0.0003589 | 0.00049052
As-71 |  | 0.018766 | 0.033176 | 0.029284 | 0.027214 | 0.024478 | 0.056788 | 0.021098 | 0.018818 | 0.049565 | 0.067671 | 0.0021011 | 0.00078062 | 0.00069626 | 0.0018339 | 0.0025038
As-72 |  | 0.0078017 | 0.0059746 | 0.0071804 | 0.0073066 | 0.0064031 | 0.079864 | 0.012572 | 0.01462 | 0.042174 | 0.057891 | 0.002955 | 0.00046516 | 0.00054094 | 0.0015604 | 0.002142
As-73 |  | 0.22771 | 1.3355 | 0.65484 | 0.61828 | 0.67485 | 0.001778 | 0.0080244 | 0.0028134 | 0.0046313 | 0.0052694 | 6.5787e-05 | 0.0002969 | 0.0001041 | 0.00017136 | 0.00019497
As-74 |  | 0.098355 | 0.11233 | 0.10871 | 0.11694 | 0.1001 | 0.41522 | 0.097956 | 0.093409 | 0.28617 | 0.37957 | 0.015363 | 0.0036244 | 0.0034561 | 0.010588 | 0.014044
As-76 |  | 0.0044779 | 0.0030435 | 0.0041328 | 0.0045932 | 0.0039125 | 0.010958 | 0.0018252 | 0.0020612 | 0.0063578 | 0.008478 | 0.00040544 | 6.7531e-05 | 7.6266e-05 | 0.00023524 | 0.00031368
As-77 |  | 0.00031154 | 0.00027449 | 0.00034721 | 0.00035287 | 0.00030008 | 1.3385e-05 | 4.2677e-06 | 3.3791e-06 | 9.6239e-06 | 1.2052e-05 | 4.9525e-07 | 1.579e-07 | 1.2503e-07 | 3.5608e-07 | 4.4591e-07
As-78 |  | 0.00059367 | 0.00039795 | 0.00054148 | 0.0005715 | 0.00046854 | 0.0047243 | 0.00061873 | 0.00080311 | 0.0024127 | 0.0031684 | 0.0001748 | 2.2893e-05 | 2.9715e-05 | 8.927e-05 | 0.00011723
As-79 |  | 2.6176e-06 | 1.8282e-06 | 2.452e-06 | 2.678e-06 | 2.2177e-06 | 5.8188e-07 | 2.9492e-07 | 1.4382e-07 | 3.6718e-07 | 4.4741e-07 | 2.153e-08 | 1.0912e-08 | 5.3215e-09 | 1.3586e-08 | 1.6554e-08
At-204 |  | 0.00017328 | 0.00015625 | 0.00018054 | 0.00018872 | 0.00016426 | 0.0022238 | 0.00041099 | 0.00047552 | 0.0014101 | 0.0018932 | 8.228e-05 | 1.5207e-05 | 1.7594e-05 | 5.2175e-05 | 7.005e-05
At-205 |  | 0.00022147 | 0.00027859 | 0.00027612 | 0.00025717 | 0.0002331 | 0.0014314 | 0.00035498 | 0.00035022 | 0.00092715 | 0.0013106 | 5.2964e-05 | 1.3134e-05 | 1.2958e-05 | 3.4305e-05 | 4.8493e-05
At-206 |  | 0.00058865 | 0.00053698 | 0.00062008 | 0.00063294 | 0.00054957 | 0.008203 | 0.0014814 | 0.0017259 | 0.0050131 | 0.0067755 | 0.00030351 | 5.4813e-05 | 6.3858e-05 | 0.00018549 | 0.00025069
At-207 |  | 0.0015024 | 0.0016485 | 0.0017257 | 0.0016509 | 0.0014787 | 0.017681 | 0.0035651 | 0.0038039 | 0.010454 | 0.014861 | 0.00065418 | 0.00013191 | 0.00014075 | 0.00038682 | 0.00054986
At-208 |  | 0.0021473 | 0.0021506 | 0.0024016 | 0.002325 | 0.0019922 | 0.037624 | 0.0071149 | 0.0080753 | 0.022411 | 0.030255 | 0.0013921 | 0.00026325 | 0.00029879 | 0.0008292 | 0.0011194
At-209 |  | 0.0064279 | 0.0069142 | 0.0073489 | 0.007111 | 0.0063998 | 0.08213 | 0.017378 | 0.01867 | 0.051407 | 0.072087 | 0.0030388 | 0.00064298 | 0.00069078 | 0.001902 | 0.0026672
At-210 |  | 0.0081444 | 0.008896 | 0.0092744 | 0.008843 | 0.0078548 | 0.14514 | 0.028079 | 0.029971 | 0.082428 | 0.11768 | 0.0053702 | 0.0010389 | 0.0011089 | 0.0030498 | 0.004354
At-211 |  | 0.00063955 | 0.0015394 | 0.0011935 | 0.0009787 | 0.00098428 | 6.1407e-05 | 5.5066e-05 | 3.9684e-05 | 7.6419e-05 | 9.3403e-05 | 2.272e-06 | 2.0374e-06 | 1.4683e-06 | 2.8275e-06 | 3.4559e-06
At-215 |  | 3.5676e-15 | 3.2329e-15 | 3.744e-15 | 3.9808e-15 | 3.2939e-15 | 3.1922e-18 | 6.1603e-19 | 7.2036e-19 | 2.1788e-18 | 2.7196e-18 | 1.1811e-19 | 2.2793e-20 | 2.6653e-20 | 8.0615e-20 | 1.0063e-19
At-216 |  | 3.9617e-13 | 8.1149e-13 | 6.9895e-13 | 5.7633e-13 | 5.6642e-13 | 3.2932e-15 | 2.0775e-15 | 1.7234e-15 | 3.5743e-15 | 4.592e-15 | 1.2185e-16 | 7.6867e-17 | 6.3767e-17 | 1.3225e-16 | 1.699e-16
At-217 | SE | 2.3546e-12 | 2.7534e-12 | 2.9108e-12 | 2.7768e-12 | 2.488e-12 | 2.7929e-15 | 7.3064e-16 | 7.8297e-16 | 2.0852e-15 | 2.7607e-15 | 1.0334e-16 | 2.7034e-17 | 2.897e-17 | 7.7153e-17 | 1.0215e-16
At-218 | SE | 0 | 0 | 0 | 0 | 0 | 0 | 0 | 0 | 0 | 0 | 0 | 0 | 0 | 0 | 0
At-219 |  | 0 | 0 | 0 | 0 | 0 | 0 | 0 | 0 | 0 | 0 | 0 | 0 | 0 | 0 | 0
At-220 |  | 2.4838e-05 | 2.2509e-05 | 2.7395e-05 | 2.8429e-05 | 2.3312e-05 | 5.8925e-05 | 1.442e-05 | 1.479e-05 | 4.2166e-05 | 5.1385e-05 | 2.1802e-06 | 5.3353e-07 | 5.4721e-07 | 1.5601e-06 | 1.9013e-06
Au-186 |  | 9.9832e-05 | 0.00011526 | 0.00012798 | 0.00011869 | 0.00010401 | 0.00083546 | 0.00020211 | 0.00021803 | 0.0005698 | 0.0007713 | 3.0912e-05 | 7.478e-06 | 8.0673e-06 | 2.1083e-05 | 2.8538e-05
Au-187 |  | 5.9776e-05 | 9.2819e-05 | 8.3327e-05 | 7.4086e-05 | 7.2448e-05 | 0.00037183 | 0.00010579 | 9.6039e-05 | 0.00024357 | 0.00038028 | 1.3758e-05 | 3.9143e-06 | 3.5535e-06 | 9.0121e-06 | 1.4071e-05
Au-190 |  | 0.00051014 | 0.00053942 | 0.00058706 | 0.00056285 | 0.00050681 | 0.0075092 | 0.0013305 | 0.0014914 | 0.0041425 | 0.0060684 | 0.00027784 | 4.9229e-05 | 5.5182e-05 | 0.00015327 | 0.00022453
Au-191 |  | 0.0016648 | 0.0025185 | 0.0023644 | 0.0021459 | 0.00205 | 0.0049137 | 0.0016311 | 0.0015326 | 0.0038643 | 0.0055144 | 0.00018181 | 6.0349e-05 | 5.6707e-05 | 0.00014298 | 0.00020403
Au-192 |  | 0.0032039 | 0.0035756 | 0.0038071 | 0.0036044 | 0.003277 | 0.037824 | 0.0072312 | 0.0078939 | 0.02168 | 0.031892 | 0.0013995 | 0.00026755 | 0.00029207 | 0.00080217 | 0.00118
Au-193 |  | 0.0048684 | 0.010234 | 0.0087367 | 0.0071104 | 0.0073582 | 0.0029101 | 0.0017826 | 0.0014525 | 0.0030018 | 0.0042197 | 0.00010768 | 6.5955e-05 | 5.3742e-05 | 0.00011107 | 0.00015613
Au-193m |  | 2.9153e-07 | 4.672e-07 | 3.9807e-07 | 3.8572e-07 | 3.5497e-07 | 2.663e-07 | 9.8308e-08 | 8.5513e-08 | 2.3129e-07 | 3.0966e-07 | 9.8531e-09 | 3.6374e-09 | 3.164e-09 | 8.5576e-09 | 1.1457e-08
Au-194 |  | 0.01875 | 0.023732 | 0.024163 | 0.022391 | 0.02062 | 0.11208 | 0.026217 | 0.027217 | 0.071942 | 0.10515 | 0.0041471 | 0.00097001 | 0.001007 | 0.0026619 | 0.0038907
Au-195 |  | 0.70116 | 2.0084 | 1.471 | 1.183 | 1.2777 | 0.12574 | 0.1627 | 0.10524 | 0.1843 | 0.22912 | 0.0046523 | 0.00602 | 0.003894 | 0.0068192 | 0.0084776
Au-195m |  | 2.2918e-06 | 3.6947e-06 | 3.1422e-06 | 3.0425e-06 | 2.796e-06 | 2.1363e-06 | 7.9472e-07 | 6.8675e-07 | 1.8528e-06 | 2.4809e-06 | 7.9042e-08 | 2.9405e-08 | 2.541e-08 | 6.8553e-08 | 9.1793e-08
Au-196 |  | 0.066506 | 0.087233 | 0.088428 | 0.083652 | 0.075473 | 0.15281 | 0.045175 | 0.046086 | 0.12126 | 0.16213 | 0.0056539 | 0.0016715 | 0.0017052 | 0.0044866 | 0.0059988
Au-196m |  | 0.0043218 | 0.0099913 | 0.0079168 | 0.0068349 | 0.0066203 | 0.0039316 | 0.0025229 | 0.0019669 | 0.0044559 | 0.0058742 | 0.00014547 | 9.3346e-05 | 7.2775e-05 | 0.00016487 | 0.00021734
Au-198 |  | 0.017711 | 0.013335 | 0.017012 | 0.019081 | 0.015468 | 0.038047 | 0.0063135 | 0.0077856 | 0.024844 | 0.030627 | 0.0014078 | 0.0002336 | 0.00028807 | 0.00091922 | 0.0011332
Au-198m |  | 0.04099 | 0.066271 | 0.066173 | 0.058429 | 0.051483 | 0.091117 | 0.037341 | 0.037454 | 0.089717 | 0.1106 | 0.0033713 | 0.0013816 | 0.0013858 | 0.0033195 | 0.004092
Au-199 |  | 0.011961 | 0.019079 | 0.018675 | 0.016133 | 0.014782 | 0.0045804 | 0.0019203 | 0.0018872 | 0.0044 | 0.0055503 | 0.00016947 | 7.105e-05 | 6.9828e-05 | 0.0001628 | 0.00020536
Au-200 |  | 7.9906e-05 | 6.1469e-05 | 7.9312e-05 | 8.2422e-05 | 6.751e-05 | 0.0001312 | 2.4216e-05 | 2.5335e-05 | 7.3749e-05 | 9.5464e-05 | 4.8545e-06 | 8.9599e-07 | 9.3738e-07 | 2.7287e-06 | 3.5322e-06
Au-200m |  | 0.023852 | 0.020491 | 0.025401 | 0.026395 | 0.022467 | 0.2553 | 0.045033 | 0.056463 | 0.16764 | 0.21865 | 0.0094462 | 0.0016662 | 0.0020891 | 0.0062026 | 0.0080901
Au-201 |  | 1.1276e-05 | 1.9817e-05 | 1.5713e-05 | 1.5669e-05 | 1.4808e-05 | 2.1275e-06 | 1.6934e-06 | 6.6335e-07 | 1.7854e-06 | 2.5504e-06 | 7.8717e-08 | 6.2656e-08 | 2.4544e-08 | 6.6061e-08 | 9.4365e-08
Au-202 |  | 5.2447e-07 | 3.7856e-07 | 4.9244e-07 | 5.242e-07 | 4.5228e-07 | 5.555e-07 | 1.2435e-07 | 1.0946e-07 | 3.1139e-07 | 4.1736e-07 | 2.0553e-08 | 4.601e-09 | 4.0502e-09 | 1.1521e-08 | 1.5442e-08
Ba-124 |  | 4.3323e-05 | 6.904e-05 | 6.3583e-05 | 6.533e-05 | 6.4599e-05 | 0.00013272 | 4.4632e-05 | 3.967e-05 | 0.00011532 | 0.00017618 | 4.9107e-06 | 1.6514e-06 | 1.4678e-06 | 4.267e-06 | 6.5186e-06
Ba-126 |  | 0.00056086 | 0.00073013 | 0.00071914 | 0.00075821 | 0.00072411 | 0.0017601 | 0.0004609 | 0.00045137 | 0.001354 | 0.0020154 | 6.5124e-05 | 1.7053e-05 | 1.6701e-05 | 5.0099e-05 | 7.457e-05
Ba-127 |  | 2.3509e-05 | 4.7288e-05 | 4.1023e-05 | 4.1392e-05 | 4.2277e-05 | 9.398e-05 | 4.1681e-05 | 3.3641e-05 | 9.5878e-05 | 0.00015084 | 3.4772e-06 | 1.5422e-06 | 1.2447e-06 | 3.5475e-06 | 5.5811e-06
Ba-128 |  | 0.0056955 | 0.014613 | 0.010729 | 0.011845 | 0.013019 | 0.0012448 | 0.001001 | 0.00059321 | 0.0016971 | 0.0026994 | 4.6057e-05 | 3.7038e-05 | 2.1949e-05 | 6.2791e-05 | 9.9879e-05
Ba-129 |  | 0.00025743 | 0.00057989 | 0.00046863 | 0.00049215 | 0.0005134 | 0.00044865 | 0.00021896 | 0.0001672 | 0.00049552 | 0.00079696 | 1.66e-05 | 8.1015e-06 | 6.1865e-06 | 1.8334e-05 | 2.9487e-05
Ba-129m |  | 0.0015682 | 0.0017151 | 0.0018585 | 0.0019144 | 0.0017313 | 0.014119 | 0.0029474 | 0.0032287 | 0.0095124 | 0.013551 | 0.00052242 | 0.00010905 | 0.00011946 | 0.00035196 | 0.00050138
Ba-131 |  | 0.10621 | 0.15434 | 0.15133 | 0.16063 | 0.15538 | 0.24799 | 0.080286 | 0.077172 | 0.22925 | 0.3338 | 0.0091757 | 0.0029706 | 0.0028553 | 0.0084821 | 0.01235
Ba-131m |  | 3.352e-05 | 7.4363e-05 | 6.7496e-05 | 6.4942e-05 | 6.2323e-05 | 7.2634e-06 | 5.8504e-06 | 4.6651e-06 | 1.1003e-05 | 1.3505e-05 | 2.6875e-07 | 2.1647e-07 | 1.7261e-07 | 4.0711e-07 | 4.9967e-07
Ba-133 |  | 2.4299 | 3.7924 | 3.5494 | 3.6542 | 3.5878 | 4.4256 | 1.6536 | 1.4852 | 4.2185 | 6.1256 | 0.16375 | 0.061184 | 0.054953 | 0.15609 | 0.22665
Ba-133m |  | 0.0039211 | 0.0099226 | 0.0071486 | 0.0075872 | 0.0080438 | 0.00099614 | 0.00070525 | 0.000442 | 0.0012543 | 0.0019383 | 3.6857e-05 | 2.6094e-05 | 1.6354e-05 | 4.6409e-05 | 7.1718e-05
Ba-135m |  | 0.0024562 | 0.0055725 | 0.0043232 | 0.0046529 | 0.0049838 | 0.00053224 | 0.00035047 | 0.00023178 | 0.00065882 | 0.0010241 | 1.9693e-05 | 1.2967e-05 | 8.5757e-06 | 2.4376e-05 | 3.7891e-05
Ba-137m | SE | 1.1076e-05 | 8.1123e-06 | 1.0645e-05 | 1.1478e-05 | 9.1393e-06 | 3.7449e-05 | 5.4719e-06 | 7.1585e-06 | 2.2083e-05 | 2.7486e-05 | 1.3856e-06 | 2.0246e-07 | 2.6486e-07 | 8.1709e-07 | 1.017e-06
Ba-139 |  | 8.4269e-05 | 0.00010138 | 0.00012174 | 0.00010982 | 9.6327e-05 | 1.9834e-05 | 1.7658e-05 | 8.5277e-06 | 1.797e-05 | 2.1773e-05 | 7.3386e-07 | 6.5335e-07 | 3.1552e-07 | 6.6489e-07 | 8.0558e-07
Ba-140 |  | 0.04076 | 0.062073 | 0.053261 | 0.057452 | 0.055129 | 0.03906 | 0.01386 | 0.010844 | 0.03284 | 0.048195 | 0.0014452 | 0.00051281 | 0.00040125 | 0.0012151 | 0.0017832
Ba-141 |  | 0.00014991 | 0.00012792 | 0.00016696 | 0.0001696 | 0.00013879 | 0.0007897 | 0.00014461 | 0.00017528 | 0.00050374 | 0.00064297 | 2.9219e-05 | 5.3504e-06 | 6.4852e-06 | 1.8639e-05 | 2.379e-05
Ba-142 |  | 7.6888e-05 | 6.6966e-05 | 8.1776e-05 | 8.1248e-05 | 7.2053e-05 | 0.00046535 | 7.9066e-05 | 9.5016e-05 | 0.00027015 | 0.00037821 | 1.7218e-05 | 2.9255e-06 | 3.5156e-06 | 9.9956e-06 | 1.3994e-05
Be-10 |  | 0 | 0 | 0 | 0 | 0 | 0 | 0 | 0 | 0 | 0 | 0 | 0 | 0 | 0 | 0
Be-7 |  | 0.037178 | 0.025606 | 0.034042 | 0.039809 | 0.036105 | 0.01007 | 0.0014248 | 0.0019268 | 0.0064176 | 0.0089025 | 0.0003726 | 5.2718e-05 | 7.129e-05 | 0.00023745 | 0.00032939
Bi-197 |  | 9.2104e-05 | 0.00011121 | 0.00011054 | 0.00010112 | 9.4209e-05 | 0.00091015 | 0.000208 | 0.00020855 | 0.0005421 | 0.00080072 | 3.3675e-05 | 7.696e-06 | 7.7162e-06 | 2.0058e-05 | 2.9626e-05
Bi-200 |  | 0.00076426 | 0.00075591 | 0.00084128 | 0.00083625 | 0.00074978 | 0.010322 | 0.0020413 | 0.0022944 | 0.0064671 | 0.0089918 | 0.0003819 | 7.5527e-05 | 8.4893e-05 | 0.00023928 | 0.0003327
Bi-201 |  | 0.0010904 | 0.0012943 | 0.0012976 | 0.0011798 | 0.0011049 | 0.011223 | 0.0023906 | 0.0024481 | 0.0063914 | 0.0095977 | 0.00041525 | 8.8452e-05 | 9.0579e-05 | 0.00023648 | 0.00035512
Bi-202 |  | 0.0020285 | 0.0019394 | 0.0021911 | 0.0021405 | 0.0018838 | 0.032019 | 0.0058493 | 0.0067125 | 0.018753 | 0.025934 | 0.0011847 | 0.00021642 | 0.00024836 | 0.00069386 | 0.00095957
Bi-203 |  | 0.0091456 | 0.0098513 | 0.01029 | 0.0095616 | 0.0088361 | 0.13189 | 0.02499 | 0.026719 | 0.071623 | 0.10646 | 0.0048799 | 0.00092463 | 0.00098861 | 0.00265 | 0.0039391
Bi-204 |  | 0.013274 | 0.013037 | 0.014442 | 0.013813 | 0.012317 | 0.22514 | 0.041302 | 0.04667 | 0.12772 | 0.18016 | 0.0083302 | 0.0015282 | 0.0017268 | 0.0047256 | 0.0066659
Bi-205 |  | 0.21132 | 0.25143 | 0.24849 | 0.23072 | 0.21409 | 2.1553 | 0.4497 | 0.45628 | 1.2197 | 1.8236 | 0.079747 | 0.016639 | 0.016882 | 0.045129 | 0.067473
Bi-206 |  | 0.20772 | 0.19985 | 0.22336 | 0.21758 | 0.19744 | 3.9579 | 0.71256 | 0.80943 | 2.2639 | 3.2419 | 0.14644 | 0.026365 | 0.029949 | 0.083764 | 0.11995
Bi-207 |  | 3.9974 | 4.4372 | 4.6203 | 4.4072 | 4.0553 | 35.2453 | 7.5213 | 7.8712 | 21.4051 | 31.0586 | 1.3041 | 0.27829 | 0.29123 | 0.79199 | 1.1492
Bi-208 |  | 2.3732 | 2.8547 | 2.5913 | 2.4141 | 2.3268 | 41.8926 | 7.375 | 7.0672 | 19.3458 | 31.5559 | 1.55 | 0.27288 | 0.26149 | 0.7158 | 1.1676
Bi-210 | SE | 3.8859e-08 | 3.9443e-08 | 4.5894e-08 | 4.5916e-08 | 3.8904e-08 | 2.1269e-10 | 1.6184e-09 | 1.4403e-10 | 2.0842e-10 | 2.0857e-10 | 7.8694e-12 | 5.9881e-11 | 5.3289e-12 | 7.7117e-12 | 7.7172e-12
Bi-210m |  | 1.5716 | 1.5089 | 1.7945 | 1.8161 | 1.5299 | 2.0403 | 0.43038 | 0.52294 | 1.4927 | 1.8661 | 0.075491 | 0.015924 | 0.019349 | 0.055229 | 0.069047
Bi-211 |  | 1.4189e-06 | 1.3968e-06 | 1.6313e-06 | 1.6765e-06 | 1.3802e-06 | 3.4192e-07 | 7.2661e-08 | 8.6541e-08 | 2.5117e-07 | 3.0939e-07 | 1.2651e-08 | 2.6885e-09 | 3.202e-09 | 9.2932e-09 | 1.1447e-08
Bi-212 |  | 4.5715e-05 | 7.8014e-05 | 5.7952e-05 | 5.8928e-05 | 5.3437e-05 | 2.8608e-05 | 1.4045e-05 | 7.2422e-06 | 2.0254e-05 | 2.8848e-05 | 1.0585e-06 | 5.1965e-07 | 2.6796e-07 | 7.494e-07 | 1.0674e-06
Bi-212n |  | 0 | 0 | 0 | 0 | 0 | 0 | 0 | 0 | 0 | 0 | 0 | 0 | 0 | 0 | 0
Bi-213 | SE | 6.5099e-05 | 5.6732e-05 | 6.6852e-05 | 7.2325e-05 | 6.2947e-05 | 4.475e-05 | 1.0876e-05 | 9.9279e-06 | 2.9993e-05 | 3.9626e-05 | 1.6558e-06 | 4.0243e-07 | 3.6733e-07 | 1.1097e-06 | 1.4662e-06
Bi-214 | SE | 0.00012604 | 8.6428e-05 | 0.00011445 | 0.00011892 | 9.9576e-05 | 0.0011513 | 0.00014347 | 0.00018642 | 0.00055978 | 0.00075891 | 4.2597e-05 | 5.3084e-06 | 6.8977e-06 | 2.0712e-05 | 2.808e-05
Bi-215 |  | 2.3289e-05 | 2.5057e-05 | 2.7798e-05 | 2.7216e-05 | 2.3498e-05 | 3.1888e-05 | 8.9925e-06 | 8.1006e-06 | 2.2064e-05 | 2.897e-05 | 1.1799e-06 | 3.3272e-07 | 2.9972e-07 | 8.1638e-07 | 1.0719e-06
Bi-216 |  | 1.4983e-05 | 1.101e-05 | 1.4242e-05 | 1.6064e-05 | 1.3834e-05 | 6.1853e-05 | 1.0888e-05 | 1.253e-05 | 3.9309e-05 | 5.1685e-05 | 2.2886e-06 | 4.0287e-07 | 4.6362e-07 | 1.4545e-06 | 1.9123e-06
Bk-245 |  | 0.046254 | 0.090802 | 0.078663 | 0.082677 | 0.066276 | 0.041819 | 0.021866 | 0.018662 | 0.052973 | 0.058311 | 0.0015473 | 0.00080906 | 0.00069048 | 0.00196 | 0.0021575
Bk-246 |  | 0.020871 | 0.033807 | 0.028383 | 0.030953 | 0.025406 | 0.099025 | 0.03134 | 0.02651 | 0.082105 | 0.10536 | 0.0036639 | 0.0011596 | 0.00098086 | 0.0030379 | 0.0038982
Bk-247 |  | 1.334 | 1.9551 | 2.0103 | 1.8986 | 1.6423 | 0.78996 | 0.30168 | 0.30906 | 0.78381 | 0.93876 | 0.029229 | 0.011162 | 0.011435 | 0.029001 | 0.034734
Bk-248m |  | 0.0019158 | 0.0046104 | 0.0034238 | 0.0038677 | 0.0031224 | 0.00045092 | 0.0003099 | 0.00019315 | 0.00059244 | 0.00068825 | 1.6684e-05 | 1.1466e-05 | 7.1466e-06 | 2.192e-05 | 2.5465e-05
Bk-249 |  | 3.012e-06 | 4.0402e-06 | 4.1585e-06 | 4.3971e-06 | 3.4383e-06 | 1.913e-11 | 2.678e-11 | 1.1808e-11 | 2.2423e-11 | 2.1195e-11 | 7.0779e-13 | 9.9084e-13 | 4.3688e-13 | 8.2967e-13 | 7.8421e-13
Bk-250 |  | 0.00092857 | 0.00093429 | 0.00095555 | 0.00099391 | 0.00085402 | 0.0049435 | 0.00093054 | 0.00095318 | 0.0028592 | 0.0039085 | 0.00018291 | 3.443e-05 | 3.5268e-05 | 0.00010579 | 0.00014461
Bk-251 |  | 0.00016384 | 0.00040348 | 0.00031812 | 0.00034354 | 0.00027526 | 5.0804e-05 | 4.429e-05 | 2.7989e-05 | 7.8933e-05 | 8.4327e-05 | 1.8797e-06 | 1.6387e-06 | 1.0356e-06 | 2.9205e-06 | 3.1201e-06
Br-72 |  | 1.2109e-05 | 8.6479e-06 | 1.1022e-05 | 1.1207e-05 | 9.7518e-06 | 0.00021444 | 3.0227e-05 | 3.7677e-05 | 0.00010865 | 0.00014919 | 7.9342e-06 | 1.1184e-06 | 1.394e-06 | 4.0202e-06 | 5.5201e-06
Br-73 |  | 1.4458e-05 | 1.5944e-05 | 1.7717e-05 | 1.6462e-05 | 1.4894e-05 | 0.00011478 | 2.8145e-05 | 2.9355e-05 | 7.6569e-05 | 0.00010656 | 4.2468e-06 | 1.0414e-06 | 1.0861e-06 | 2.833e-06 | 3.9428e-06
Br-74 |  | 0.00026601 | 0.00018948 | 0.00023782 | 0.00024496 | 0.00020326 | 0.0078511 | 0.00090817 | 0.0011639 | 0.0034868 | 0.0047841 | 0.00029049 | 3.3602e-05 | 4.3065e-05 | 0.00012901 | 0.00017701
Br-74m |  | 0.00059583 | 0.00041973 | 0.00054129 | 0.00056638 | 0.00046219 | 0.015137 | 0.0018891 | 0.0024571 | 0.0074165 | 0.009756 | 0.00056006 | 6.9896e-05 | 9.0911e-05 | 0.00027441 | 0.00036097
Br-75 |  | 0.00059371 | 0.00059012 | 0.00066634 | 0.00069788 | 0.0005756 | 0.0038484 | 0.00082782 | 0.0009074 | 0.0026985 | 0.0034085 | 0.00014239 | 3.0629e-05 | 3.3574e-05 | 9.9846e-05 | 0.00012611
Br-76 |  | 0.0090932 | 0.0080436 | 0.0087036 | 0.0092525 | 0.0080888 | 0.15593 | 0.02426 | 0.026501 | 0.081579 | 0.11529 | 0.0057695 | 0.00089761 | 0.00098054 | 0.0030184 | 0.0042656
Br-76m |  | 5.6909e-08 | 1.9762e-07 | 1.1236e-07 | 1.0036e-07 | 9.3419e-08 | 3.944e-09 | 7.462e-09 | 2.9595e-09 | 5.2305e-09 | 6.0903e-09 | 1.4593e-10 | 2.7609e-10 | 1.095e-10 | 1.9353e-10 | 2.2534e-10
Br-77 |  | 0.015611 | 0.027445 | 0.020716 | 0.021362 | 0.01928 | 0.026362 | 0.009593 | 0.0073527 | 0.021628 | 0.029748 | 0.0009754 | 0.00035494 | 0.00027205 | 0.00080025 | 0.0011007
Br-77m |  | 5.4722e-06 | 1.9139e-05 | 1.0615e-05 | 1.0303e-05 | 9.023e-06 | 2.7293e-07 | 3.0651e-07 | 1.6161e-07 | 4.0033e-07 | 4.4834e-07 | 1.0098e-08 | 1.1341e-08 | 5.9794e-09 | 1.4812e-08 | 1.6589e-08
Br-78 |  | 4.711e-06 | 5.4494e-06 | 5.1414e-06 | 5.5064e-06 | 4.5407e-06 | 2.7017e-05 | 7.071e-06 | 6.1754e-06 | 1.8618e-05 | 2.358e-05 | 9.9962e-07 | 2.6163e-07 | 2.2849e-07 | 6.8885e-07 | 8.7246e-07
Br-80 |  | 8.069e-06 | 1.0434e-05 | 9.156e-06 | 9.7088e-06 | 8.0795e-06 | 3.6175e-06 | 1.9516e-06 | 9.2358e-07 | 2.5753e-06 | 3.2751e-06 | 1.3385e-07 | 7.2208e-08 | 3.4172e-08 | 9.5286e-08 | 1.2118e-07
Br-80m |  | 0.00056473 | 0.0023226 | 0.0011836 | 0.0011812 | 0.0011222 | 5.0531e-06 | 3.7469e-05 | 8.1806e-06 | 1.0525e-05 | 1.0041e-05 | 1.8696e-07 | 1.3864e-06 | 3.0268e-07 | 3.8941e-07 | 3.7152e-07
Br-82 |  | 0.03353 | 0.022128 | 0.030334 | 0.032026 | 0.026961 | 0.51798 | 0.06415 | 0.089529 | 0.27161 | 0.36211 | 0.019165 | 0.0023736 | 0.0033126 | 0.010049 | 0.013398
Br-82m |  | 5.7093e-06 | 2.5115e-05 | 1.1519e-05 | 1.1473e-05 | 1.0363e-05 | 1.0217e-07 | 1.9582e-07 | 4.7767e-08 | 1.183e-07 | 1.63e-07 | 3.7803e-09 | 7.2455e-09 | 1.7674e-09 | 4.3772e-09 | 6.0309e-09
Br-83 |  | 8.7835e-06 | 6.1486e-06 | 8.1129e-06 | 9.3842e-06 | 8.4762e-06 | 3.6096e-07 | 2.0701e-07 | 7.6684e-08 | 2.3314e-07 | 3.1667e-07 | 1.3356e-08 | 7.6592e-09 | 2.8373e-09 | 8.6263e-09 | 1.1717e-08
Br-84 |  | 0.00017452 | 0.00011023 | 0.00014665 | 0.00014806 | 0.00012982 | 0.0019984 | 0.00021262 | 0.00027941 | 0.00081588 | 0.0011835 | 7.3942e-05 | 7.867e-06 | 1.0338e-05 | 3.0188e-05 | 4.3788e-05
Br-84m |  | 8.6217e-05 | 5.8089e-05 | 7.7506e-05 | 8.1808e-05 | 6.917e-05 | 0.0014382 | 0.00018063 | 0.00023889 | 0.00072588 | 0.00098071 | 5.3214e-05 | 6.6833e-06 | 8.8389e-06 | 2.6858e-05 | 3.6286e-05
Br-85 |  | 1.0349e-06 | 6.6929e-07 | 9.1601e-07 | 9.2364e-07 | 7.9945e-07 | 4.5818e-07 | 1.4318e-07 | 9.3085e-08 | 2.312e-07 | 3.0764e-07 | 1.6953e-08 | 5.2976e-09 | 3.4441e-09 | 8.5543e-09 | 1.1383e-08
C-10 |  | 1.5691e-06 | 1.0035e-06 | 1.4036e-06 | 1.4822e-06 | 1.204e-06 | 1.5359e-05 | 2.0645e-06 | 2.8055e-06 | 8.3896e-06 | 1.057e-05 | 5.6828e-07 | 7.6388e-08 | 1.038e-07 | 3.1041e-07 | 3.911e-07
C-11 |  | 0 | 0 | 0 | 0 | 0 | 0 | 0 | 0 | 0 | 0 | 0 | 0 | 0 | 0 | 0
C-14 |  | 0 | 0 | 0 | 0 | 0 | 0 | 0 | 0 | 0 | 0 | 0 | 0 | 0 | 0 | 0
Ca-41 |  | 0.032755 | 0.21168 | 0.10039 | 0.09692 | 0.10698 | 0 | 0 | 0 | 0 | 0 | 0 | 0 | 0 | 0 | 0
Ca-45 |  | 4.6093e-07 | 2.9496e-06 | 1.3975e-06 | 1.3501e-06 | 1.4843e-06 | 2.4625e-11 | 1.3034e-10 | 3.4721e-11 | 6.33e-11 | 7.93e-11 | 9.1114e-13 | 4.8225e-12 | 1.2847e-12 | 2.3421e-12 | 2.9341e-12
Ca-47 |  | 0.026259 | 0.018164 | 0.024283 | 0.024278 | 0.020946 | 0.16972 | 0.021021 | 0.028169 | 0.081633 | 0.11347 | 0.0062797 | 0.00077778 | 0.0010422 | 0.0030204 | 0.0041984
Ca-49 |  | 4.4012e-05 | 2.5944e-05 | 3.2737e-05 | 3.2757e-05 | 2.9343e-05 | 0.00095368 | 8.0978e-05 | 0.00010518 | 0.00031085 | 0.00047742 | 3.5286e-05 | 2.9962e-06 | 3.8918e-06 | 1.1501e-05 | 1.7664e-05
Cd-101 |  | 1.0984e-05 | 1.1171e-05 | 1.2287e-05 | 1.278e-05 | 1.1058e-05 | 0.00016271 | 3.1211e-05 | 3.3739e-05 | 0.00010098 | 0.00013923 | 6.0202e-06 | 1.1548e-06 | 1.2483e-06 | 3.7363e-06 | 5.1515e-06
Cd-102 |  | 3.5793e-05 | 4.2567e-05 | 4.1329e-05 | 4.8268e-05 | 4.355e-05 | 0.00016515 | 3.936e-05 | 3.8293e-05 | 0.00012713 | 0.00017897 | 6.1105e-06 | 1.4563e-06 | 1.4168e-06 | 4.7039e-06 | 6.622e-06
Cd-103 |  | 4.8886e-05 | 5.3632e-05 | 5.1357e-05 | 5.7993e-05 | 5.1837e-05 | 0.00062918 | 0.00011975 | 0.00011608 | 0.00038024 | 0.00055194 | 2.328e-05 | 4.4307e-06 | 4.295e-06 | 1.4069e-05 | 2.0422e-05
Cd-104 |  | 0.00022281 | 0.00044306 | 0.00035401 | 0.00038874 | 0.00037107 | 0.00026305 | 0.00011861 | 9.0597e-05 | 0.00027377 | 0.00039441 | 9.7328e-06 | 4.3885e-06 | 3.3521e-06 | 1.0129e-05 | 1.4593e-05
Cd-105 |  | 0.00025015 | 0.00029625 | 0.00027221 | 0.00031408 | 0.00027978 | 0.0019626 | 0.00041558 | 0.00038492 | 0.0012849 | 0.0018449 | 7.2615e-05 | 1.5377e-05 | 1.4242e-05 | 4.7541e-05 | 6.826e-05
Cd-107 |  | 0.00058469 | 0.0022409 | 0.0012524 | 0.0017288 | 0.0016566 | 2.4793e-05 | 5.9728e-05 | 1.5885e-05 | 4.9732e-05 | 6.5602e-05 | 9.1734e-07 | 2.2099e-06 | 5.8773e-07 | 1.8401e-06 | 2.4273e-06
Cd-109 |  | 0.38523 | 1.5144 | 0.83635 | 1.1578 | 1.1144 | 0.0046846 | 0.029211 | 0.0050775 | 0.012198 | 0.013573 | 0.00017333 | 0.0010808 | 0.00018787 | 0.00045134 | 0.00050221
Cd-111m |  | 0.0002874 | 0.00032476 | 0.00035461 | 0.00037197 | 0.00032446 | 0.00037687 | 9.8709e-05 | 0.00010863 | 0.00032171 | 0.0004079 | 1.3944e-05 | 3.6522e-06 | 4.0195e-06 | 1.1903e-05 | 1.5092e-05
Cd-113 |  | 0 | 0 | 0 | 0 | 0 | 0 | 0 | 0 | 0 | 0 | 0 | 0 | 0 | 0 | 0
Cd-113m |  | 0.0006025 | 0.0012524 | 0.0009072 | 0.0011156 | 0.0010683 | 5.4135e-07 | 2.6061e-06 | 2.6437e-07 | 7.419e-07 | 9.339e-07 | 2.003e-08 | 9.6426e-08 | 9.7815e-09 | 2.745e-08 | 3.4554e-08
Cd-115 |  | 0.0058909 | 0.0045467 | 0.0056505 | 0.0065721 | 0.0060353 | 0.0062064 | 0.0011002 | 0.0012455 | 0.0040881 | 0.0057723 | 0.00022964 | 4.0708e-05 | 4.6084e-05 | 0.00015126 | 0.00021357
Cd-115m |  | 0.010245 | 0.0069245 | 0.0093148 | 0.009296 | 0.0081215 | 0.0021817 | 0.00082567 | 0.00042978 | 0.0011027 | 0.0014928 | 8.0723e-05 | 3.055e-05 | 1.5902e-05 | 4.0799e-05 | 5.5234e-05
Cd-117 |  | 0.00092247 | 0.00070469 | 0.00090783 | 0.0009445 | 0.00079535 | 0.0059794 | 0.00084849 | 0.0010836 | 0.0032464 | 0.004368 | 0.00022124 | 3.1394e-05 | 4.0094e-05 | 0.00012012 | 0.00016162
Cd-117m |  | 0.0015525 | 0.0010378 | 0.001375 | 0.0013997 | 0.0012174 | 0.019865 | 0.0022322 | 0.0030564 | 0.0090208 | 0.012803 | 0.00073502 | 8.2591e-05 | 0.00011309 | 0.00033377 | 0.0004737
Cd-118 |  | 0 | 0 | 0 | 0 | 0 | 0 | 0 | 0 | 0 | 0 | 0 | 0 | 0 | 0 | 0
Cd-119 |  | 2.014e-05 | 1.4978e-05 | 1.9509e-05 | 2.0192e-05 | 1.6954e-05 | 0.00020542 | 2.7315e-05 | 3.4948e-05 | 0.00010448 | 0.00014283 | 7.6004e-06 | 1.0106e-06 | 1.2931e-06 | 3.8658e-06 | 5.2849e-06
Cd-119m |  | 1.9646e-05 | 1.3528e-05 | 1.7753e-05 | 1.8017e-05 | 1.5518e-05 | 0.00028258 | 3.3999e-05 | 4.4437e-05 | 0.00013126 | 0.00018408 | 1.0456e-05 | 1.258e-06 | 1.6442e-06 | 4.8566e-06 | 6.8108e-06
Ce-130 |  | 0.00013289 | 0.00021215 | 0.00020898 | 0.00020741 | 0.00019649 | 0.00033513 | 0.00011532 | 0.00011087 | 0.00030802 | 0.00044412 | 1.24e-05 | 4.267e-06 | 4.1021e-06 | 1.1397e-05 | 1.6433e-05
Ce-131 |  | 8.8378e-05 | 9.8368e-05 | 0.0001048 | 0.00010829 | 9.7967e-05 | 0.00081555 | 0.00018169 | 0.00019008 | 0.00056033 | 0.0007924 | 3.0175e-05 | 6.7224e-06 | 7.0331e-06 | 2.0732e-05 | 2.9319e-05
Ce-132 |  | 0.0011888 | 0.0018121 | 0.0018715 | 0.0017992 | 0.0016527 | 0.0013724 | 0.00052748 | 0.0005244 | 0.0013814 | 0.0018276 | 5.0777e-05 | 1.9517e-05 | 1.9403e-05 | 5.111e-05 | 6.7622e-05
Ce-133 |  | 0.00037471 | 0.00081876 | 0.00070827 | 0.0006886 | 0.00071621 | 0.00099395 | 0.00052547 | 0.00041411 | 0.0011062 | 0.0017259 | 3.6776e-05 | 1.9442e-05 | 1.5322e-05 | 4.093e-05 | 6.3857e-05
Ce-133m |  | 0.0034805 | 0.00386 | 0.0041182 | 0.0042624 | 0.0040232 | 0.034783 | 0.0072648 | 0.0077698 | 0.02309 | 0.03457 | 0.001287 | 0.0002688 | 0.00028748 | 0.00085434 | 0.0012791
Ce-134 |  | 0.0046354 | 0.016648 | 0.011352 | 0.011986 | 0.013765 | 9.0918e-05 | 0.00044762 | 0.00013699 | 0.00020756 | 0.00026742 | 3.364e-06 | 1.6562e-05 | 5.0686e-06 | 7.6797e-06 | 9.8946e-06
Ce-135 |  | 0.0094087 | 0.010422 | 0.011168 | 0.011866 | 0.010822 | 0.041127 | 0.009442 | 0.010118 | 0.030367 | 0.042653 | 0.0015217 | 0.00034936 | 0.00037436 | 0.0011236 | 0.0015782
Ce-137 |  | 0.00067904 | 0.0025276 | 0.0016359 | 0.0017146 | 0.0019474 | 4.9216e-05 | 9.6032e-05 | 3.7587e-05 | 8.2634e-05 | 0.00013096 | 1.821e-06 | 3.5532e-06 | 1.3907e-06 | 3.0575e-06 | 4.8454e-06
Ce-137m |  | 0.0027999 | 0.0066291 | 0.0051532 | 0.0053158 | 0.005621 | 0.00052826 | 0.00038515 | 0.00024739 | 0.00065339 | 0.0010007 | 1.9546e-05 | 1.425e-05 | 9.1536e-06 | 2.4175e-05 | 3.7024e-05
Ce-139 |  | 0.70018 | 1.2146 | 1.1691 | 1.1101 | 1.0799 | 0.40546 | 0.20304 | 0.1804 | 0.45412 | 0.61123 | 0.015002 | 0.0075127 | 0.0066746 | 0.016802 | 0.022615
Ce-141 |  | 0.08876 | 0.13106 | 0.14874 | 0.13405 | 0.1197 | 0.025865 | 0.010679 | 0.011753 | 0.028296 | 0.034436 | 0.00095702 | 0.00039511 | 0.00043485 | 0.001047 | 0.0012741
Ce-143 |  | 0.0080296 | 0.011079 | 0.011052 | 0.01113 | 0.010327 | 0.010934 | 0.0038723 | 0.0033238 | 0.0092516 | 0.012906 | 0.00040457 | 0.00014328 | 0.00012298 | 0.00034231 | 0.00047753
Ce-144 |  | 0.11654 | 0.22603 | 0.23193 | 0.20948 | 0.19547 | 0.0073582 | 0.0045712 | 0.0043108 | 0.0099002 | 0.012232 | 0.00027226 | 0.00016913 | 0.0001595 | 0.00036631 | 0.00045259
Ce-145 |  | 2.124e-05 | 2.5509e-05 | 2.6219e-05 | 2.6539e-05 | 2.4778e-05 | 9.4828e-05 | 2.5049e-05 | 2.3607e-05 | 6.7421e-05 | 9.7662e-05 | 3.5086e-06 | 9.268e-07 | 8.7344e-07 | 2.4946e-06 | 3.6135e-06
Cf-244 |  | 4.0796e-06 | 1.7155e-05 | 8.5932e-06 | 1.1506e-05 | 9.1678e-06 | 4.641e-10 | 1.5282e-08 | 9.6954e-10 | 1.309e-09 | 1.0429e-09 | 1.7172e-11 | 5.6542e-10 | 3.5873e-11 | 4.8432e-11 | 3.8589e-11
Cf-246 |  | 0.00030972 | 0.0012981 | 0.00065184 | 0.00087192 | 0.00069538 | 8.9099e-08 | 8.5735e-07 | 8.0486e-08 | 1.759e-07 | 1.8186e-07 | 3.2967e-09 | 3.1722e-08 | 2.978e-09 | 6.5085e-09 | 6.7286e-09
Cf-247 |  | 0.00073787 | 0.0021169 | 0.0014681 | 0.0016618 | 0.0013412 | 0.00023845 | 0.00020911 | 0.0001352 | 0.00040046 | 0.0004284 | 8.8228e-06 | 7.7372e-06 | 5.0023e-06 | 1.4817e-05 | 1.5851e-05
Cf-248 |  | 0.04445 | 0.18499 | 0.093146 | 0.12451 | 0.099347 | 9.5488e-05 | 0.00020523 | 4.3325e-05 | 0.00014374 | 0.00017816 | 3.533e-06 | 7.5934e-06 | 1.603e-06 | 5.3183e-06 | 6.5918e-06
Cf-249 |  | 1.6618 | 1.9068 | 1.9009 | 2.1653 | 1.7023 | 2.8031 | 0.68653 | 0.69598 | 2.2529 | 2.668 | 0.10372 | 0.025402 | 0.025751 | 0.083358 | 0.098715
Cf-250 |  | 0.063769 | 0.20888 | 0.1151 | 0.14888 | 0.11961 | 0.0038953 | 0.0023808 | 0.0012449 | 0.0046167 | 0.0060105 | 0.00014412 | 8.8089e-05 | 4.6062e-05 | 0.00017082 | 0.00022239
Cf-251 |  | 1.3513 | 2.8952 | 2.3841 | 2.5144 | 2.0157 | 0.6235 | 0.36215 | 0.29348 | 0.83135 | 0.91123 | 0.023069 | 0.013399 | 0.010859 | 0.03076 | 0.033715
Cf-252 |  | 0.74948 | 0.70516 | 0.77861 | 0.82832 | 0.69626 | 2.1281 | 0.35611 | 0.38834 | 1.1899 | 1.6258 | 0.078738 | 0.013176 | 0.014368 | 0.044026 | 0.060153
Cf-253 |  | 0.011185 | 0.049326 | 0.025188 | 0.033679 | 0.028076 | 7.0203e-06 | 0.00012224 | 1.2845e-05 | 2.0824e-05 | 1.7622e-05 | 2.5975e-07 | 4.523e-06 | 4.7526e-07 | 7.7048e-07 | 6.5201e-07
Cf-254 |  | 6.9653 | 5.2036 | 6.7921 | 6.9824 | 5.9213 | 729.9284 | 97.3276 | 125.4814 | 370.4244 | 509.9139 | 27.0073 | 3.6011 | 4.6428 | 13.7057 | 18.8668
Cf-255 |  | 0 | 0 | 0 | 0 | 0 | 0 | 0 | 0 | 0 | 0 | 0 | 0 | 0 | 0 | 0
Cl-34 |  | 7.6255e-13 | 4.9279e-12 | 2.337e-12 | 2.2563e-12 | 2.4905e-12 | 4.4157e-12 | 6.74e-12 | 2.9074e-12 | 7.7552e-12 | 1.3073e-11 | 1.6338e-13 | 2.4938e-13 | 1.0757e-13 | 2.8694e-13 | 4.8369e-13
Cl-34m |  | 0.00015395 | 0.0001222 | 0.00015798 | 0.00014999 | 0.00013144 | 0.0020361 | 0.00027285 | 0.00035708 | 0.00098907 | 0.0014142 | 7.5336e-05 | 1.0095e-05 | 1.3212e-05 | 3.6596e-05 | 5.2327e-05
Cl-36 |  | 0.00025981 | 0.001679 | 0.00079624 | 0.00076875 | 0.00084853 | 6.3092e-07 | 2.1786e-05 | 7.1245e-07 | 1.37e-06 | 1.9813e-06 | 2.3344e-08 | 8.061e-07 | 2.6361e-08 | 5.0689e-08 | 7.3309e-08
Cl-38 |  | 0.00013404 | 8.4716e-05 | 0.00010897 | 0.00011236 | 9.9455e-05 | 0.001282 | 0.00013865 | 0.00017344 | 0.00051425 | 0.00075613 | 4.7434e-05 | 5.1299e-06 | 6.4172e-06 | 1.9027e-05 | 2.7977e-05
Cl-39 |  | 0.00037455 | 0.00026652 | 0.00035465 | 0.00035975 | 0.00030465 | 0.0033373 | 0.00044243 | 0.00056973 | 0.0016666 | 0.0022763 | 0.00012348 | 1.637e-05 | 2.108e-05 | 6.1663e-05 | 8.4225e-05
Cl-40 |  | 1.2675e-05 | 8.1166e-06 | 1.0518e-05 | 1.0746e-05 | 9.3146e-06 | 0.00034331 | 3.4158e-05 | 4.5189e-05 | 0.00013469 | 0.00019662 | 1.2703e-05 | 1.2638e-06 | 1.672e-06 | 4.9835e-06 | 7.2748e-06
Cm-238 |  | 0.00040976 | 0.00092895 | 0.00076619 | 0.00079843 | 0.00063295 | 0.00010716 | 7.5799e-05 | 6.0255e-05 | 0.00016108 | 0.00016435 | 3.965e-06 | 2.8045e-06 | 2.2294e-06 | 5.9599e-06 | 6.0809e-06
Cm-239 |  | 0.0011838 | 0.0020745 | 0.0020022 | 0.0019713 | 0.0015578 | 0.0012074 | 0.00055776 | 0.00053858 | 0.0014324 | 0.0015569 | 4.4673e-05 | 2.0637e-05 | 1.9927e-05 | 5.3e-05 | 5.7605e-05
Cm-240 |  | 0.009578 | 0.039872 | 0.019724 | 0.025974 | 0.020268 | 1.5083e-06 | 3.4912e-05 | 2.2881e-06 | 3.7311e-06 | 3.169e-06 | 5.5806e-08 | 1.2917e-06 | 8.4659e-08 | 1.3805e-07 | 1.1725e-07
Cm-241 |  | 0.40074 | 0.72266 | 0.59025 | 0.65761 | 0.54414 | 0.98064 | 0.39198 | 0.31975 | 0.99747 | 1.2299 | 0.036284 | 0.014503 | 0.011831 | 0.036907 | 0.045507
Cm-242 |  | 0.040873 | 0.17025 | 0.084182 | 0.11087 | 0.086513 | 5.2605e-06 | 0.00013294 | 8.3658e-06 | 1.3027e-05 | 1.0973e-05 | 1.9464e-07 | 4.9189e-06 | 3.0953e-07 | 4.8202e-07 | 4.06e-07
Cm-243 |  | 1.4137 | 3.0282 | 2.3659 | 2.5247 | 2.0381 | 0.75792 | 0.41772 | 0.32218 | 0.9338 | 1.0584 | 0.028043 | 0.015456 | 0.011921 | 0.034551 | 0.039161
Cm-244 |  | 0.067853 | 0.28263 | 0.13972 | 0.18403 | 0.14358 | 1.3562e-05 | 0.00019328 | 1.3911e-05 | 2.6539e-05 | 2.6043e-05 | 5.018e-07 | 7.1514e-06 | 5.1472e-07 | 9.8192e-07 | 9.636e-07
Cm-245 |  | 1.3911 | 3.1773 | 2.5279 | 2.6423 | 2.1005 | 0.49113 | 0.33837 | 0.26066 | 0.70583 | 0.73372 | 0.018172 | 0.01252 | 0.0096445 | 0.026116 | 0.027148
Cm-246 |  | 0.061468 | 0.2343 | 0.1197 | 0.15588 | 0.12206 | 0.0013893 | 0.00106 | 0.00048074 | 0.001785 | 0.0022619 | 5.1406e-05 | 3.922e-05 | 1.7788e-05 | 6.6043e-05 | 8.369e-05
Cm-247 |  | 1.38 | 1.0791 | 1.3618 | 1.5246 | 1.202 | 2.2788 | 0.37592 | 0.48333 | 1.5407 | 1.8367 | 0.084315 | 0.013909 | 0.017883 | 0.057006 | 0.067958
Cm-248 |  | 2.357 | 1.9378 | 2.3546 | 2.4517 | 2.0694 | 19.2402 | 2.8316 | 3.3824 | 10.1212 | 13.8779 | 0.71189 | 0.10477 | 0.12515 | 0.37448 | 0.51348
Cm-249 |  | 2.067e-05 | 7.2278e-05 | 4.1429e-05 | 4.1523e-05 | 4.1791e-05 | 2.224e-06 | 2.7883e-06 | 9.3642e-07 | 2.6217e-06 | 4.0516e-06 | 8.2289e-08 | 1.0317e-07 | 3.4648e-08 | 9.7003e-08 | 1.4991e-07
Cm-250 |  | 23.3334 | 17.4678 | 22.7624 | 23.3981 | 19.845 | 1935.2571 | 259.3316 | 332.9328 | 983.4223 | 1353.0746 | 71.6045 | 9.5953 | 12.3185 | 36.3866 | 50.0638
Cm-251 |  | 2.0531e-05 | 2.4878e-05 | 2.4824e-05 | 2.7708e-05 | 2.3244e-05 | 1.2349e-05 | 4.2751e-06 | 3.1857e-06 | 9.9377e-06 | 1.2678e-05 | 4.5693e-07 | 1.5818e-07 | 1.1787e-07 | 3.6769e-07 | 4.691e-07
Co-54m |  | 2.0313e-05 | 1.4168e-05 | 1.874e-05 | 1.9419e-05 | 1.6266e-05 | 0.0004743 | 6.3767e-05 | 8.3313e-05 | 0.00024667 | 0.00032816 | 1.7549e-05 | 2.3594e-06 | 3.0826e-06 | 9.1268e-06 | 1.2142e-05
Co-55 |  | 0.0066605 | 0.0049922 | 0.0062069 | 0.006298 | 0.0055674 | 0.076891 | 0.011205 | 0.013913 | 0.04047 | 0.056263 | 0.002845 | 0.00041458 | 0.00051479 | 0.0014974 | 0.0020817
Co-56 |  | 1.344 | 1.0508 | 1.2363 | 1.2319 | 1.0961 | 30.6283 | 4.0168 | 4.8728 | 14.0834 | 20.4547 | 1.1332 | 0.14862 | 0.18029 | 0.52108 | 0.75682
Co-57 |  | 0.80647 | 2.097 | 1.7564 | 1.6265 | 1.4347 | 0.36758 | 0.2672 | 0.22507 | 0.55296 | 0.6459 | 0.013601 | 0.0098865 | 0.0083275 | 0.020459 | 0.023898
Co-58 |  | 0.53795 | 0.50715 | 0.52872 | 0.53614 | 0.48577 | 3.0147 | 0.54661 | 0.57876 | 1.6825 | 2.3956 | 0.11154 | 0.020225 | 0.021414 | 0.062254 | 0.088636
Co-58m |  | 0.00019549 | 0.001263 | 0.00059901 | 0.00057853 | 0.00063863 | 3.4911e-10 | 9.8627e-09 | 1.0473e-09 | 1.0353e-09 | 1.1405e-09 | 1.2917e-11 | 3.6492e-10 | 3.8752e-11 | 3.8307e-11 | 4.2198e-11
Co-60 |  | 3.1381 | 2.183 | 2.9093 | 2.8478 | 2.4468 | 48.3031 | 5.8693 | 7.9887 | 22.7154 | 31.5825 | 1.7872 | 0.21716 | 0.29558 | 0.84047 | 1.1686
Co-60m |  | 4.691e-06 | 2.7604e-05 | 1.361e-05 | 1.2883e-05 | 1.4194e-05 | 1.0515e-07 | 1.3682e-07 | 6.2796e-08 | 1.5859e-07 | 2.678e-07 | 3.8907e-09 | 5.0624e-09 | 2.3234e-09 | 5.8679e-09 | 9.9086e-09
Co-61 |  | 0.00020666 | 0.00034561 | 0.00037214 | 0.00025791 | 0.00029494 | 7.4118e-05 | 5.4946e-05 | 3.726e-05 | 6.215e-05 | 9.6966e-05 | 2.7424e-06 | 2.033e-06 | 1.3786e-06 | 2.2995e-06 | 3.5877e-06
Co-62 |  | 8.1581e-06 | 5.557e-06 | 7.3653e-06 | 7.197e-06 | 6.2827e-06 | 8.3054e-05 | 1.0459e-05 | 1.3263e-05 | 3.7106e-05 | 5.2695e-05 | 3.073e-06 | 3.8698e-07 | 4.9073e-07 | 1.3729e-06 | 1.9497e-06
Co-62m |  | 0.00013439 | 9.1613e-05 | 0.00012181 | 0.00011907 | 0.00010374 | 0.0022543 | 0.00027524 | 0.0003618 | 0.0010209 | 0.0014456 | 8.3408e-05 | 1.0184e-05 | 1.3387e-05 | 3.7775e-05 | 5.3489e-05
Cr-48 |  | 0.00958 | 0.011433 | 0.013619 | 0.013357 | 0.010782 | 0.019685 | 0.0054128 | 0.0065634 | 0.017965 | 0.021148 | 0.00072835 | 0.00020027 | 0.00024284 | 0.0006647 | 0.00078247
Cr-49 |  | 0.00012652 | 0.00016964 | 0.00020547 | 0.00016703 | 0.0001545 | 0.00070667 | 0.00021219 | 0.00024526 | 0.00056161 | 0.00078789 | 2.6147e-05 | 7.8511e-06 | 9.0746e-06 | 2.0779e-05 | 2.9152e-05
Cr-51 |  | 0.025649 | 0.066658 | 0.044106 | 0.044708 | 0.042472 | 0.0041875 | 0.0023299 | 0.0015819 | 0.0045682 | 0.0065057 | 0.00015494 | 8.6206e-05 | 5.8529e-05 | 0.00016902 | 0.00024071
Cr-55 |  | 7.1032e-09 | 4.8405e-09 | 6.3108e-09 | 6.4683e-09 | 5.4771e-09 | 4.1133e-10 | 7.2996e-10 | 1.9923e-10 | 2.9119e-10 | 3.0182e-10 | 1.5219e-11 | 2.7008e-11 | 7.3713e-12 | 1.0774e-11 | 1.1167e-11
Cr-56 |  | 1.8401e-05 | 3.9186e-05 | 3.5209e-05 | 2.964e-05 | 3.2833e-05 | 4.2622e-06 | 6.7796e-06 | 3.1109e-06 | 5.7581e-06 | 7.6051e-06 | 1.577e-07 | 2.5085e-07 | 1.151e-07 | 2.1305e-07 | 2.8139e-07
Cs-121 |  | 7.5243e-06 | 7.9903e-06 | 9.2508e-06 | 9.2863e-06 | 8.2485e-06 | 4.9194e-05 | 1.1956e-05 | 1.2857e-05 | 3.5908e-05 | 4.8844e-05 | 1.8202e-06 | 4.4238e-07 | 4.757e-07 | 1.3286e-06 | 1.8072e-06
Cs-121m |  | 1.079e-05 | 1.1779e-05 | 1.3753e-05 | 1.3742e-05 | 1.191e-05 | 6.9938e-05 | 1.7212e-05 | 1.8934e-05 | 5.2882e-05 | 7.0079e-05 | 2.5877e-06 | 6.3683e-07 | 7.0057e-07 | 1.9566e-06 | 2.5929e-06
Cs-123 |  | 2.1835e-05 | 2.8974e-05 | 2.9258e-05 | 3.0264e-05 | 2.8555e-05 | 0.00013011 | 3.8274e-05 | 3.6345e-05 | 0.00010572 | 0.00015309 | 4.8142e-06 | 1.4162e-06 | 1.3448e-06 | 3.9116e-06 | 5.6644e-06
Cs-124 |  | 8.9785e-07 | 7.917e-07 | 9.3925e-07 | 1.0247e-06 | 8.7357e-07 | 5.9372e-06 | 1.1846e-06 | 1.3071e-06 | 3.9625e-06 | 5.1892e-06 | 2.1968e-07 | 4.3831e-08 | 4.8363e-08 | 1.4661e-07 | 1.92e-07
Cs-125 |  | 0.00014339 | 0.00019481 | 0.00018389 | 0.00020419 | 0.00020099 | 0.00059463 | 0.00017171 | 0.00015526 | 0.00048822 | 0.0007434 | 2.2001e-05 | 6.3533e-06 | 5.7447e-06 | 1.8064e-05 | 2.7506e-05
Cs-126 |  | 4.7951e-06 | 4.36e-06 | 4.9588e-06 | 5.5251e-06 | 4.7928e-06 | 3.0992e-05 | 6.2692e-06 | 6.6879e-06 | 2.0951e-05 | 2.7933e-05 | 1.1467e-06 | 2.3196e-07 | 2.4745e-07 | 7.752e-07 | 1.0335e-06
Cs-127 |  | 0.0018843 | 0.0025981 | 0.002455 | 0.002732 | 0.0025944 | 0.0041534 | 0.0012392 | 0.001151 | 0.0036081 | 0.005234 | 0.00015368 | 4.5849e-05 | 4.2589e-05 | 0.0001335 | 0.00019366
Cs-128 |  | 6.638e-06 | 8.0333e-06 | 7.7548e-06 | 8.8563e-06 | 8.5811e-06 | 3.2735e-05 | 8.8932e-06 | 7.9818e-06 | 2.5642e-05 | 3.815e-05 | 1.2112e-06 | 3.2905e-07 | 2.9533e-07 | 9.4877e-07 | 1.4116e-06
Cs-129 |  | 0.0079417 | 0.013809 | 0.011523 | 0.013049 | 0.013119 | 0.010459 | 0.004197 | 0.0033364 | 0.010531 | 0.015954 | 0.00038697 | 0.00015529 | 0.00012345 | 0.00038963 | 0.00059029
Cs-130 |  | 2.2104e-05 | 6.2788e-05 | 4.3007e-05 | 4.9399e-05 | 5.6341e-05 | 6.0284e-05 | 3.8534e-05 | 2.4423e-05 | 7.8989e-05 | 0.00013892 | 2.2305e-06 | 1.4258e-06 | 9.0363e-07 | 2.9226e-06 | 5.1402e-06
Cs-130m |  | 8.4842e-06 | 2.2883e-05 | 1.7894e-05 | 1.6727e-05 | 1.9018e-05 | 1.2441e-06 | 1.6746e-06 | 9.5596e-07 | 1.9529e-06 | 2.7461e-06 | 4.6032e-08 | 6.196e-08 | 3.537e-08 | 7.2257e-08 | 1.0161e-07
Cs-131 |  | 0.012016 | 0.048926 | 0.030467 | 0.035165 | 0.041868 | 9.4718e-05 | 0.0010295 | 0.0002157 | 0.0002772 | 0.00033004 | 3.5046e-06 | 3.8092e-05 | 7.9808e-06 | 1.0256e-05 | 1.2212e-05
Cs-132 |  | 0.053458 | 0.062777 | 0.062294 | 0.068661 | 0.063274 | 0.2107 | 0.049683 | 0.049222 | 0.15391 | 0.22221 | 0.007796 | 0.0018383 | 0.0018212 | 0.0056946 | 0.0082217
Cs-134 |  | 3.3457 | 2.1778 | 3.0128 | 3.2362 | 2.6925 | 29.7491 | 3.7679 | 5.2846 | 16.2615 | 21.1749 | 1.1007 | 0.13941 | 0.19553 | 0.60168 | 0.78347
Cs-134m |  | 0.00015541 | 0.00055411 | 0.00037996 | 0.00038285 | 0.00040645 | 1.0161e-05 | 1.4575e-05 | 7.8075e-06 | 1.8952e-05 | 2.6346e-05 | 3.7596e-07 | 5.3926e-07 | 2.8888e-07 | 7.0121e-07 | 9.7479e-07
Cs-135 |  | 0 | 0 | 0 | 0 | 0 | 0 | 0 | 0 | 0 | 0 | 0 | 0 | 0 | 0 | 0
Cs-135m |  | 0.00052777 | 0.00033319 | 0.00045894 | 0.00046981 | 0.00040801 | 0.0048998 | 0.00059204 | 0.00082386 | 0.0024222 | 0.0033078 | 0.00018129 | 2.1905e-05 | 3.0483e-05 | 8.962e-05 | 0.00012239
Cs-136 |  | 0.057823 | 0.19101 | 0.25115 | 0.24989 | 0.21523 | 0.71613 | 0.44434 | 0.59583 | 1.7038 | 2.3158 | 0.026497 | 0.016441 | 0.022046 | 0.06304 | 0.085685
Cs-137 | Y | 9.7282e-06 | 1.3968 | 1.7621 | 1.6833 | 2.2922 | 8.4501e-09 | 0.005111 | 0.00070768 | 0.0011791 | 0.0019568 | 3.1266e-10 | 0.00018911 | 2.6184e-05 | 4.3628e-05 | 7.2401e-05
Cs-138 |  | 0.00030841 | 0.00021158 | 0.00027797 | 0.00028858 | 0.00025032 | 0.0045628 | 0.00055898 | 0.00072176 | 0.0021671 | 0.0030534 | 0.00016882 | 2.0682e-05 | 2.6705e-05 | 8.0182e-05 | 0.00011298
Cs-138m |  | 8.8816e-06 | 1.2397e-05 | 1.1895e-05 | 1.2465e-05 | 1.1982e-05 | 2.1236e-05 | 5.8985e-06 | 5.3996e-06 | 1.6066e-05 | 2.4398e-05 | 7.8574e-07 | 2.1824e-07 | 1.9979e-07 | 5.9446e-07 | 9.0272e-07
Cs-139 |  | 8.8719e-06 | 5.9306e-06 | 7.8318e-06 | 7.9573e-06 | 6.834e-06 | 1.823e-05 | 3.002e-06 | 3.0284e-06 | 8.2943e-06 | 1.1477e-05 | 6.7451e-07 | 1.1107e-07 | 1.1205e-07 | 3.0689e-07 | 4.2464e-07
Cs-140 |  | 6.8523e-06 | 4.5098e-06 | 6.0159e-06 | 6.3367e-06 | 5.3569e-06 | 7.8081e-05 | 9.1732e-06 | 1.1912e-05 | 3.5866e-05 | 4.9533e-05 | 2.889e-06 | 3.3941e-07 | 4.4074e-07 | 1.327e-06 | 1.8327e-06
Cu-57 |  | 1.5888e-09 | 1.0891e-09 | 1.4478e-09 | 1.411e-09 | 1.2272e-09 | 1.0892e-08 | 1.7315e-09 | 2.1339e-09 | 5.6667e-09 | 7.5419e-09 | 4.0302e-10 | 6.4067e-11 | 7.8953e-11 | 2.0967e-10 | 2.7905e-10
Cu-59 |  | 3.168e-06 | 2.2572e-06 | 2.9678e-06 | 3.0829e-06 | 2.6203e-06 | 2.6156e-05 | 4.0107e-06 | 4.984e-06 | 1.457e-05 | 1.9236e-05 | 9.6779e-07 | 1.484e-07 | 1.8441e-07 | 5.3908e-07 | 7.1173e-07
Cu-60 |  | 0.00022577 | 0.00015421 | 0.00019899 | 0.00020073 | 0.00017481 | 0.0054404 | 0.00065799 | 0.00085493 | 0.0024898 | 0.003494 | 0.00020129 | 2.4346e-05 | 3.1632e-05 | 9.2122e-05 | 0.00012928
Cu-61 |  | 0.00036452 | 0.00050075 | 0.00045331 | 0.00045525 | 0.00040832 | 0.0016547 | 0.00047708 | 0.00042339 | 0.0012076 | 0.001678 | 6.1222e-05 | 1.7652e-05 | 1.5665e-05 | 4.4681e-05 | 6.2087e-05
Cu-62 |  | 3.767e-07 | 8.6081e-07 | 5.6626e-07 | 5.508e-07 | 5.5196e-07 | 2.111e-06 | 1.117e-06 | 6.6957e-07 | 1.8211e-06 | 2.8045e-06 | 7.8107e-08 | 4.1328e-08 | 2.4774e-08 | 6.7383e-08 | 1.0377e-07
Cu-64 |  | 0.00018079 | 0.0010733 | 0.00051873 | 0.00050123 | 0.00054948 | 0.00018372 | 0.00022334 | 0.00010853 | 0.00029868 | 0.000505 | 6.7977e-06 | 8.2635e-06 | 4.0155e-06 | 1.1051e-05 | 1.8685e-05
Cu-66 |  | 2.355e-06 | 1.6054e-06 | 2.1518e-06 | 2.0711e-06 | 1.8108e-06 | 1.5001e-06 | 4.035e-07 | 2.9745e-07 | 7.3508e-07 | 9.9447e-07 | 5.5503e-08 | 1.4929e-08 | 1.1005e-08 | 2.7198e-08 | 3.6795e-08
Cu-67 |  | 0.0098404 | 0.013187 | 0.015383 | 0.013561 | 0.011321 | 0.0047976 | 0.0016187 | 0.0019138 | 0.0046103 | 0.0053717 | 0.00017751 | 5.9891e-05 | 7.0811e-05 | 0.00017058 | 0.00019875
Cu-69 |  | 7.9903e-06 | 5.3384e-06 | 7.2263e-06 | 7.3038e-06 | 6.3251e-06 | 2.5374e-05 | 3.7256e-06 | 4.4141e-06 | 1.2607e-05 | 1.725e-05 | 9.3884e-07 | 1.3785e-07 | 1.6332e-07 | 4.6644e-07 | 6.3826e-07
Dy-148 |  | 2.0441e-05 | 2.3595e-05 | 2.49e-05 | 2.4e-05 | 2.0498e-05 | 7.9423e-05 | 1.8784e-05 | 1.9768e-05 | 5.3799e-05 | 7.1221e-05 | 2.9386e-06 | 6.9499e-07 | 7.3141e-07 | 1.9906e-06 | 2.6352e-06
Dy-149 |  | 4.0208e-05 | 4.6931e-05 | 4.9215e-05 | 4.5219e-05 | 4.073e-05 | 0.00038305 | 8.1745e-05 | 8.6601e-05 | 0.00022722 | 0.00032792 | 1.4173e-05 | 3.0246e-06 | 3.2042e-06 | 8.4073e-06 | 1.2133e-05
Dy-150 |  | 2.8252e-05 | 3.4047e-05 | 3.4788e-05 | 3.4188e-05 | 2.94e-05 | 3.879e-05 | 1.0468e-05 | 1.0592e-05 | 2.893e-05 | 3.7345e-05 | 1.4352e-06 | 3.873e-07 | 3.9192e-07 | 1.0704e-06 | 1.3818e-06
Dy-151 |  | 0.00017099 | 0.00019288 | 0.00020096 | 0.00019282 | 0.00017257 | 0.0013511 | 0.00028636 | 0.00030181 | 0.00082844 | 0.0011734 | 4.9991e-05 | 1.0595e-05 | 1.1167e-05 | 3.0652e-05 | 4.3416e-05
Dy-152 |  | 0.00087752 | 0.0010812 | 0.0011284 | 0.0010651 | 0.00095195 | 0.0011163 | 0.00033366 | 0.00034148 | 0.00088732 | 0.0011541 | 4.1303e-05 | 1.2346e-05 | 1.2635e-05 | 3.2831e-05 | 4.2701e-05
Dy-153 |  | 0.0037366 | 0.0054725 | 0.005377 | 0.004762 | 0.0043899 | 0.017171 | 0.0051498 | 0.0049919 | 0.012365 | 0.017631 | 0.00063532 | 0.00019054 | 0.0001847 | 0.00045749 | 0.00065233
Dy-154 |  | 0 | 0 | 0 | 0 | 0 | 0 | 0 | 0 | 0 | 0 | 0 | 0 | 0 | 0 | 0
Dy-155 |  | 0.0043237 | 0.0055707 | 0.0058712 | 0.0053106 | 0.0047042 | 0.015426 | 0.0040245 | 0.0042334 | 0.010813 | 0.014763 | 0.00057078 | 0.00014891 | 0.00015664 | 0.00040008 | 0.00054623
Dy-157 |  | 0.0028604 | 0.0037925 | 0.0039242 | 0.0037209 | 0.0031991 | 0.0046379 | 0.0014364 | 0.0014588 | 0.0038229 | 0.0048644 | 0.0001716 | 5.3148e-05 | 5.3974e-05 | 0.00014145 | 0.00017998
Dy-159 |  | 0.32497 | 0.86243 | 0.67838 | 0.52967 | 0.53981 | 0.014691 | 0.03942 | 0.019388 | 0.023449 | 0.024402 | 0.00054355 | 0.0014585 | 0.00071737 | 0.00086762 | 0.00090289
Dy-165 |  | 6.6151e-05 | 0.00010867 | 0.00010439 | 8.6911e-05 | 8.0206e-05 | 8.378e-06 | 8.8164e-06 | 3.3541e-06 | 6.9485e-06 | 9.3041e-06 | 3.0999e-07 | 3.2621e-07 | 1.241e-07 | 2.571e-07 | 3.4425e-07
Dy-165m |  | 7.1869e-07 | 2.3682e-06 | 1.5316e-06 | 1.379e-06 | 1.4039e-06 | 5.1419e-08 | 4.734e-08 | 2.7666e-08 | 6.4399e-08 | 9.3621e-08 | 1.9025e-09 | 1.7516e-09 | 1.0237e-09 | 2.3828e-09 | 3.464e-09
Dy-166 |  | 0.0081556 | 0.020332 | 0.016246 | 0.012302 | 0.012757 | 0.00069622 | 0.00089368 | 0.00055838 | 0.00086172 | 0.0010676 | 2.576e-05 | 3.3066e-05 | 2.066e-05 | 3.1884e-05 | 3.95e-05
Dy-167 |  | 3.9254e-05 | 3.6901e-05 | 4.3847e-05 | 4.4377e-05 | 3.7842e-05 | 0.00011146 | 2.5063e-05 | 2.6538e-05 | 7.5436e-05 | 9.7551e-05 | 4.1239e-06 | 9.2733e-07 | 9.819e-07 | 2.7911e-06 | 3.6094e-06
Dy-168 |  | 4.5155e-05 | 5.3682e-05 | 5.8681e-05 | 5.5753e-05 | 4.8539e-05 | 9.0254e-05 | 2.5165e-05 | 2.565e-05 | 6.8215e-05 | 8.9402e-05 | 3.3394e-06 | 9.3109e-07 | 9.4906e-07 | 2.524e-06 | 3.3079e-06
Er-154 |  | 7.8395e-06 | 2.4245e-05 | 1.7006e-05 | 1.4432e-05 | 1.5523e-05 | 1.5669e-06 | 1.9046e-06 | 1.0166e-06 | 1.9519e-06 | 2.8795e-06 | 5.7976e-08 | 7.0472e-08 | 3.7613e-08 | 7.222e-08 | 1.0654e-07
Er-156 |  | 5.5121e-05 | 0.00017644 | 0.00012096 | 0.00010225 | 0.00010769 | 6.4971e-06 | 1.1695e-05 | 5.6939e-06 | 9.5123e-06 | 1.2311e-05 | 2.4039e-07 | 4.3272e-07 | 2.1068e-07 | 3.5195e-07 | 4.5551e-07
Er-159 |  | 0.00027109 | 0.00032011 | 0.00033816 | 0.00031057 | 0.00027009 | 0.0014686 | 0.00033604 | 0.00035627 | 0.00092824 | 0.0012714 | 5.4337e-05 | 1.2433e-05 | 1.3182e-05 | 3.4345e-05 | 4.7042e-05
Er-161 |  | 0.0015312 | 0.0018579 | 0.001903 | 0.0016894 | 0.0015379 | 0.0085237 | 0.002009 | 0.0020654 | 0.0052071 | 0.0074405 | 0.00031538 | 7.4334e-05 | 7.6419e-05 | 0.00019266 | 0.0002753
Er-163 |  | 0.00012738 | 0.00032266 | 0.00025687 | 0.00018756 | 0.0001909 | 6.3533e-06 | 1.3088e-05 | 7.1016e-06 | 8.6538e-06 | 9.3785e-06 | 2.3507e-07 | 4.8427e-07 | 2.6276e-07 | 3.2019e-07 | 3.47e-07
Er-165 |  | 0.0010174 | 0.0026054 | 0.0020615 | 0.0015078 | 0.0015367 | 4.3141e-05 | 9.8984e-05 | 5.2372e-05 | 6.2248e-05 | 6.5164e-05 | 1.5962e-06 | 3.6624e-06 | 1.9378e-06 | 2.3032e-06 | 2.4111e-06
Er-167m |  | 7.982e-08 | 1.2492e-07 | 1.2848e-07 | 1.1163e-07 | 9.3719e-08 | 3.3101e-08 | 1.2865e-08 | 1.3176e-08 | 3.128e-08 | 3.7639e-08 | 1.2247e-09 | 4.76e-10 | 4.875e-10 | 1.1573e-09 | 1.3927e-09
Er-169 |  | 0.0001415 | 0.00090848 | 0.0004321 | 0.00041668 | 0.00045957 | 1.7948e-08 | 7.4128e-08 | 2.252e-08 | 4.4289e-08 | 5.8033e-08 | 6.6406e-10 | 2.7428e-09 | 8.3324e-10 | 1.6387e-09 | 2.1472e-09
Er-171 |  | 0.0029004 | 0.0035574 | 0.0039556 | 0.0037167 | 0.0031164 | 0.0051307 | 0.0015678 | 0.0016182 | 0.0042212 | 0.0051928 | 0.00018984 | 5.8009e-05 | 5.9874e-05 | 0.00015618 | 0.00019213
Er-172 |  | 0.018052 | 0.021291 | 0.02231 | 0.020769 | 0.018112 | 0.048222 | 0.012196 | 0.012711 | 0.033133 | 0.043984 | 0.0017842 | 0.00045125 | 0.00047031 | 0.0012259 | 0.0016274
Er-173 |  | 1.3536e-05 | 1.6898e-05 | 1.9421e-05 | 1.6972e-05 | 1.4289e-05 | 5.9421e-05 | 1.6732e-05 | 1.7922e-05 | 4.375e-05 | 5.6053e-05 | 2.1986e-06 | 6.1908e-07 | 6.631e-07 | 1.6188e-06 | 2.074e-06
Es-249 |  | 0.00064498 | 0.0010667 | 0.00097346 | 0.0010497 | 0.00084157 | 0.0013133 | 0.00047385 | 0.0004346 | 0.0013099 | 0.0015689 | 4.859e-05 | 1.7532e-05 | 1.608e-05 | 4.8465e-05 | 5.805e-05
Es-250 |  | 0.0088931 | 0.017464 | 0.013768 | 0.015534 | 0.012671 | 0.055651 | 0.022865 | 0.017978 | 0.057165 | 0.071242 | 0.0020591 | 0.000846 | 0.00066518 | 0.0021151 | 0.002636
Es-250m |  | 0.00071002 | 0.0012531 | 0.0010994 | 0.0011674 | 0.00095276 | 0.0021752 | 0.00074415 | 0.00065719 | 0.0019844 | 0.0025273 | 8.0481e-05 | 2.7533e-05 | 2.4316e-05 | 7.3422e-05 | 9.3508e-05
Es-251 |  | 0.007156 | 0.01945 | 0.014263 | 0.015922 | 0.012709 | 0.0022858 | 0.0018895 | 0.0013135 | 0.0038368 | 0.004036 | 8.4576e-05 | 6.9911e-05 | 4.86e-05 | 0.00014196 | 0.00014933
Es-253 |  | 0.0017175 | 0.0070359 | 0.0036317 | 0.0047293 | 0.0038744 | 2.727e-06 | 4.1125e-06 | 1.3975e-06 | 4.7882e-06 | 5.7392e-06 | 1.009e-07 | 1.5216e-07 | 5.1708e-08 | 1.7717e-07 | 2.1235e-07
Es-254 |  | 0.47589 | 2.1083 | 1.063 | 1.3437 | 1.1287 | 0.0051471 | 0.021812 | 0.0041302 | 0.010794 | 0.011744 | 0.00019044 | 0.00080704 | 0.00015282 | 0.00039936 | 0.00043453
Es-254m |  | 0.0094147 | 0.011808 | 0.010758 | 0.0125 | 0.010097 | 0.024973 | 0.0063361 | 0.0057071 | 0.018936 | 0.023953 | 0.000924 | 0.00023443 | 0.00021116 | 0.00070064 | 0.00088626
Es-255 |  | 0.00018874 | 0.00014111 | 0.0001841 | 0.00018936 | 0.00016053 | 8.1091e-07 | 1.1266e-07 | 1.4203e-07 | 4.1739e-07 | 5.6676e-07 | 3.0004e-08 | 4.1685e-09 | 5.2552e-09 | 1.5443e-08 | 2.097e-08
Es-256 |  | 6.5518e-06 | 2.8563e-05 | 1.4657e-05 | 2.0097e-05 | 1.7058e-05 | 9.6442e-08 | 2.2238e-06 | 1.3224e-07 | 2.4702e-07 | 2.4503e-07 | 3.5684e-09 | 8.228e-08 | 4.8928e-09 | 9.1399e-09 | 9.0662e-09
Eu-142 |  | 4.2648e-08 | 3.5561e-08 | 4.1728e-08 | 4.2001e-08 | 3.7319e-08 | 3.0193e-07 | 5.6536e-08 | 6.1656e-08 | 1.7104e-07 | 2.3493e-07 | 1.1172e-08 | 2.0918e-09 | 2.2813e-09 | 6.3284e-09 | 8.6924e-09
Eu-142m |  | 1.966e-05 | 1.4734e-05 | 1.8539e-05 | 1.9222e-05 | 1.6771e-05 | 0.00038929 | 5.8561e-05 | 7.2725e-05 | 0.00021437 | 0.00029292 | 1.4404e-05 | 2.1667e-06 | 2.6908e-06 | 7.9316e-06 | 1.0838e-05
Eu-143 |  | 4.1083e-06 | 5.0159e-06 | 5.0389e-06 | 4.8236e-06 | 4.4861e-06 | 2.6784e-05 | 6.919e-06 | 6.5606e-06 | 1.7661e-05 | 2.5643e-05 | 9.9099e-07 | 2.56e-07 | 2.4274e-07 | 6.5345e-07 | 9.4879e-07
Eu-144 |  | 1.2721e-07 | 1.4585e-07 | 1.461e-07 | 1.4332e-07 | 1.3287e-07 | 8.0795e-07 | 2.0631e-07 | 1.9213e-07 | 5.2207e-07 | 7.4955e-07 | 2.9894e-08 | 7.6334e-09 | 7.1088e-09 | 1.9316e-08 | 2.7734e-08
Eu-145 |  | 0.060074 | 0.064494 | 0.068244 | 0.066724 | 0.061006 | 0.45561 | 0.088964 | 0.094973 | 0.26673 | 0.39088 | 0.016857 | 0.0032917 | 0.003514 | 0.009869 | 0.014462
Eu-146 |  | 0.095497 | 0.08117 | 0.097094 | 0.099676 | 0.08451 | 1.3397 | 0.21255 | 0.25755 | 0.75967 | 1.0214 | 0.049569 | 0.0078643 | 0.0095292 | 0.028108 | 0.037791
Eu-147 |  | 0.1807 | 0.28646 | 0.28554 | 0.26434 | 0.23909 | 0.43543 | 0.14667 | 0.14295 | 0.36836 | 0.51362 | 0.016111 | 0.005427 | 0.005289 | 0.013629 | 0.019004
Eu-148 |  | 1.2873 | 1.1037 | 1.3252 | 1.4105 | 1.2104 | 16.2552 | 2.7094 | 3.2925 | 10.012 | 13.4527 | 0.60144 | 0.10025 | 0.12182 | 0.37044 | 0.49775
Eu-149 |  | 0.2288 | 0.61484 | 0.46331 | 0.4358 | 0.43812 | 0.044022 | 0.042047 | 0.025012 | 0.056008 | 0.079141 | 0.0016288 | 0.0015557 | 0.00092545 | 0.0020723 | 0.0029282
Eu-150 |  | 5.3446 | 4.8973 | 5.7834 | 6.1545 | 5.2405 | 45.4263 | 8.4157 | 10.0148 | 30.3511 | 39.9402 | 1.6808 | 0.31138 | 0.37055 | 1.123 | 1.4778
Eu-150m |  | 0.00038692 | 0.00051725 | 0.00051569 | 0.00051834 | 0.00046112 | 0.00010047 | 4.2387e-05 | 2.8514e-05 | 7.93e-05 | 0.00010767 | 3.7172e-06 | 1.5683e-06 | 1.055e-06 | 2.9341e-06 | 3.9839e-06
Eu-152 |  | 2.908 | 3.2769 | 3.6052 | 3.5022 | 3.0916 | 19.6098 | 4.1754 | 4.6334 | 12.8879 | 17.9608 | 0.72556 | 0.15449 | 0.17143 | 0.47685 | 0.66455
Eu-152m |  | 0.0012111 | 0.0014506 | 0.0015294 | 0.0014566 | 0.0013288 | 0.0020383 | 0.00056978 | 0.0005114 | 0.0013605 | 0.001946 | 7.5417e-05 | 2.1082e-05 | 1.8922e-05 | 5.0338e-05 | 7.2003e-05
Eu-152n |  | 0.00025657 | 0.00055466 | 0.00049163 | 0.00041324 | 0.00040554 | 5.0323e-05 | 4.2146e-05 | 3.398e-05 | 6.685e-05 | 7.9542e-05 | 1.862e-06 | 1.5594e-06 | 1.2572e-06 | 2.4734e-06 | 2.9431e-06
Eu-154 |  | 2.6462 | 2.5367 | 3.0699 | 2.9304 | 2.519 | 19.2779 | 3.4695 | 4.2378 | 11.6049 | 15.8103 | 0.71328 | 0.12837 | 0.1568 | 0.42938 | 0.58498
Eu-154m |  | 0.00012231 | 0.00033055 | 0.00025794 | 0.00022244 | 0.00023101 | 1.8026e-05 | 2.3108e-05 | 1.4792e-05 | 2.7715e-05 | 3.4047e-05 | 6.6697e-07 | 8.5499e-07 | 5.4732e-07 | 1.0255e-06 | 1.2597e-06
Eu-155 |  | 0.66942 | 1.2107 | 1.2329 | 1.0133 | 0.95663 | 0.10929 | 0.076286 | 0.070243 | 0.13515 | 0.15618 | 0.0040438 | 0.0028226 | 0.002599 | 0.0050007 | 0.0057787
Eu-156 |  | 0.11374 | 0.093914 | 0.11315 | 0.10965 | 0.097024 | 0.86896 | 0.12735 | 0.15261 | 0.42809 | 0.6144 | 0.032152 | 0.004712 | 0.0056465 | 0.015839 | 0.022733
Eu-157 |  | 0.0040124 | 0.0062937 | 0.0058507 | 0.0053562 | 0.005038 | 0.005599 | 0.002244 | 0.0018361 | 0.0045825 | 0.0064465 | 0.00020716 | 8.3028e-05 | 6.7936e-05 | 0.00016955 | 0.00023852
Eu-158 |  | 0.00030971 | 0.00027192 | 0.00031846 | 0.00030154 | 0.00027238 | 0.0024125 | 0.00041324 | 0.00046104 | 0.0012505 | 0.0018012 | 8.9263e-05 | 1.529e-05 | 1.7058e-05 | 4.6267e-05 | 6.6644e-05
Eu-159 |  | 7.8362e-05 | 0.00013705 | 0.00012884 | 0.00010812 | 0.00010503 | 0.0001152 | 6.0878e-05 | 4.2598e-05 | 9.3718e-05 | 0.00013695 | 4.2624e-06 | 2.2525e-06 | 1.5761e-06 | 3.4675e-06 | 5.0671e-06
F-17 |  | 1.8404e-09 | 1.1667e-09 | 1.6098e-09 | 1.6153e-09 | 1.405e-09 | 1.0348e-08 | 1.4593e-09 | 1.8885e-09 | 5.3709e-09 | 7.1648e-09 | 3.8287e-10 | 5.3996e-11 | 6.9875e-11 | 1.9872e-10 | 2.651e-10
F-18 |  | 0 | 0 | 0 | 0 | 0 | 0 | 0 | 0 | 0 | 0 | 0 | 0 | 0 | 0 | 0
Fe-52 |  | 0.0020059 | 0.0024657 | 0.0029035 | 0.0025822 | 0.0021941 | 0.007794 | 0.0020465 | 0.002419 | 0.0060776 | 0.0078281 | 0.00028838 | 7.5721e-05 | 8.9503e-05 | 0.00022487 | 0.00028964
Fe-53 |  | 1.6937e-05 | 1.2921e-05 | 1.6696e-05 | 1.8553e-05 | 1.4541e-05 | 0.00011042 | 1.8881e-05 | 2.2798e-05 | 7.1392e-05 | 8.5834e-05 | 4.0854e-06 | 6.9861e-07 | 8.4353e-07 | 2.6415e-06 | 3.1758e-06
Fe-53m |  | 3.4657e-05 | 2.3225e-05 | 3.1408e-05 | 3.1653e-05 | 2.6679e-05 | 0.00064286 | 7.6292e-05 | 0.00010561 | 0.00030806 | 0.00041813 | 2.3786e-05 | 2.8228e-06 | 3.9075e-06 | 1.1398e-05 | 1.5471e-05
Fe-55 |  | 0.096144 | 0.62133 | 0.29465 | 0.28448 | 0.314 | 5.9088e-11 | 1.0532e-10 | 5.0748e-11 | 1.302e-10 | 1.9122e-10 | 2.1862e-12 | 3.8968e-12 | 1.8777e-12 | 4.8172e-12 | 7.0751e-12
Fe-59 |  | 0.30725 | 0.2175 | 0.29063 | 0.28122 | 0.24182 | 2.2211 | 0.27969 | 0.38111 | 1.0664 | 1.4771 | 0.082182 | 0.010348 | 0.014101 | 0.039457 | 0.054654
Fe-60 |  | 0 | 0 | 0 | 0 | 0 | 0 | 0 | 0 | 0 | 0 | 0 | 0 | 0 | 0 | 0
Fe-61 |  | 3.8296e-05 | 2.7705e-05 | 3.6983e-05 | 3.6533e-05 | 3.1014e-05 | 0.0003255 | 4.5342e-05 | 5.7685e-05 | 0.0001631 | 0.00022246 | 1.2043e-05 | 1.6777e-06 | 2.1343e-06 | 6.0348e-06 | 8.2312e-06
Fe-62 |  | 5.3322e-06 | 3.6255e-06 | 4.8466e-06 | 5.7059e-06 | 5.3427e-06 | 1.4941e-05 | 2.4794e-06 | 2.8699e-06 | 9.4861e-06 | 1.3573e-05 | 5.5281e-07 | 9.1737e-08 | 1.0619e-07 | 3.5099e-07 | 5.022e-07
Fm-251 |  | 0.0011366 | 0.0026861 | 0.0021558 | 0.0023006 | 0.0019024 | 0.00075795 | 0.00043961 | 0.00034673 | 0.0010056 | 0.0011905 | 2.8044e-05 | 1.6266e-05 | 1.2829e-05 | 3.7208e-05 | 4.4047e-05
Fm-252 |  | 0.00021873 | 0.00092028 | 0.00047044 | 0.00064418 | 0.00052404 | 3.714e-07 | 9.6607e-07 | 1.907e-07 | 6.1129e-07 | 7.5278e-07 | 1.3742e-08 | 3.5745e-08 | 7.0558e-09 | 2.2618e-08 | 2.7853e-08
Fm-253 |  | 0.012032 | 0.037122 | 0.024534 | 0.029105 | 0.023671 | 0.0025623 | 0.0024345 | 0.001462 | 0.004556 | 0.0049524 | 9.4805e-05 | 9.0077e-05 | 5.4093e-05 | 0.00016857 | 0.00018324
Fm-254 |  | 3.4577e-05 | 0.00012333 | 6.6839e-05 | 8.9412e-05 | 7.2957e-05 | 1.5114e-06 | 1.0452e-06 | 5.194e-07 | 1.9876e-06 | 2.6166e-06 | 5.5923e-08 | 3.8673e-08 | 1.9218e-08 | 7.354e-08 | 9.6816e-08
Fm-255 |  | 0.0019236 | 0.0082616 | 0.0042107 | 0.0055872 | 0.0045357 | 1.0349e-05 | 6.915e-05 | 1.054e-05 | 2.5466e-05 | 2.4232e-05 | 3.829e-07 | 2.5585e-06 | 3.8998e-07 | 9.4224e-07 | 8.9659e-07
Fm-256 |  | 0.0095162 | 0.0071256 | 0.0092872 | 0.0095586 | 0.0081008 | 0.73416 | 0.097459 | 0.12612 | 0.37496 | 0.5145 | 0.027164 | 0.003606 | 0.0046666 | 0.013874 | 0.019036
Fm-257 |  | 0.52417 | 1.23 | 0.95114 | 1.0494 | 0.85137 | 0.32605 | 0.1898 | 0.14196 | 0.42735 | 0.4946 | 0.012064 | 0.0070226 | 0.0052525 | 0.015812 | 0.0183
Fr-212 |  | 0.00017299 | 0.00024131 | 0.00022915 | 0.00021709 | 0.00018928 | 0.0011342 | 0.0002962 | 0.00028593 | 0.00077456 | 0.0010678 | 4.1966e-05 | 1.0959e-05 | 1.058e-05 | 2.8659e-05 | 3.9509e-05
Fr-219 |  | 1.6154e-11 | 1.6358e-11 | 1.871e-11 | 1.9238e-11 | 1.6286e-11 | 2.9662e-13 | 6.4444e-14 | 7.5141e-14 | 2.1813e-13 | 2.7714e-13 | 1.0975e-14 | 2.3844e-15 | 2.7802e-15 | 8.0709e-15 | 1.0254e-14
Fr-220 |  | 2.2174e-07 | 6.4192e-07 | 4.1986e-07 | 3.9214e-07 | 3.6059e-07 | 6.5032e-09 | 6.3409e-09 | 3.8352e-09 | 8.8634e-09 | 1.044e-08 | 2.4062e-10 | 2.3461e-10 | 1.419e-10 | 3.2795e-10 | 3.863e-10
Fr-221 | SE | 3.0424e-06 | 3.9706e-06 | 4.335e-06 | 4.0335e-06 | 3.3091e-06 | 4.0521e-07 | 1.2486e-07 | 1.3847e-07 | 3.6016e-07 | 4.2405e-07 | 1.4993e-08 | 4.6198e-09 | 5.1235e-09 | 1.3326e-08 | 1.569e-08
Fr-222 |  | 5.0623e-05 | 8.9465e-05 | 8.048e-05 | 7.9765e-05 | 6.2527e-05 | 4.3877e-05 | 2.4682e-05 | 1.6387e-05 | 4.4254e-05 | 5.0574e-05 | 1.6235e-06 | 9.1323e-07 | 6.0631e-07 | 1.6374e-06 | 1.8712e-06
Fr-223 |  | 4.7738e-05 | 0.00011754 | 8.5175e-05 | 7.5709e-05 | 6.647e-05 | 8.3914e-06 | 1.0622e-05 | 4.4868e-06 | 9.4331e-06 | 1.11e-05 | 3.1048e-07 | 3.93e-07 | 1.6601e-07 | 3.4902e-07 | 4.1071e-07
Fr-224 |  | 1.5157e-05 | 1.8625e-05 | 1.9595e-05 | 1.9269e-05 | 1.5737e-05 | 4.8698e-05 | 1.3064e-05 | 1.2226e-05 | 3.3907e-05 | 4.3508e-05 | 1.8018e-06 | 4.8335e-07 | 4.5235e-07 | 1.2546e-06 | 1.6098e-06
Fr-227 |  | 1.5982e-05 | 2.2498e-05 | 2.2485e-05 | 2.1444e-05 | 1.8604e-05 | 3.6423e-05 | 1.3229e-05 | 1.1341e-05 | 2.9642e-05 | 3.8574e-05 | 1.3477e-06 | 4.8948e-07 | 4.1961e-07 | 1.0968e-06 | 1.4272e-06
Ga-64 |  | 1.8802e-05 | 1.2364e-05 | 1.6106e-05 | 1.6023e-05 | 1.4094e-05 | 0.00039337 | 4.5963e-05 | 5.9871e-05 | 0.0001712 | 0.0002438 | 1.4555e-05 | 1.7006e-06 | 2.2152e-06 | 6.3345e-06 | 9.0204e-06
Ga-65 |  | 5.2403e-05 | 9.0747e-05 | 8.8705e-05 | 7.9525e-05 | 7.1006e-05 | 0.00033087 | 0.0001273 | 0.00011765 | 0.0002971 | 0.00040587 | 1.2242e-05 | 4.7101e-06 | 4.353e-06 | 1.0993e-05 | 1.5017e-05
Ga-66 |  | 0.0028621 | 0.0027953 | 0.0027439 | 0.0027133 | 0.0025133 | 0.045551 | 0.007385 | 0.0073297 | 0.021034 | 0.032066 | 0.0016854 | 0.00027324 | 0.0002712 | 0.00077827 | 0.0011864
Ga-67 |  | 0.018668 | 0.042495 | 0.033159 | 0.030865 | 0.028888 | 0.012833 | 0.0071037 | 0.0055933 | 0.014241 | 0.018995 | 0.00047482 | 0.00026284 | 0.00020695 | 0.00052691 | 0.00070281
Ga-68 |  | 1.662e-05 | 3.9949e-05 | 2.5834e-05 | 2.4979e-05 | 2.5171e-05 | 8.7242e-05 | 4.656e-05 | 2.8182e-05 | 7.6991e-05 | 0.0001199 | 3.228e-06 | 1.7227e-06 | 1.0427e-06 | 2.8487e-06 | 4.4363e-06
Ga-70 |  | 9.6974e-07 | 1.1136e-06 | 1.1427e-06 | 1.0739e-06 | 9.6064e-07 | 5.8692e-08 | 1.1e-07 | 2.156e-08 | 4.0722e-08 | 5.204e-08 | 2.1716e-09 | 4.0699e-09 | 7.9771e-10 | 1.5067e-09 | 1.9255e-09
Ga-72 |  | 0.0093031 | 0.0059482 | 0.0080254 | 0.0082384 | 0.0070881 | 0.15727 | 0.017244 | 0.023687 | 0.070329 | 0.098642 | 0.0058191 | 0.00063805 | 0.0008764 | 0.0026022 | 0.0036498
Ga-73 |  | 0.001682 | 0.0029808 | 0.0023914 | 0.0024128 | 0.0021805 | 0.0030194 | 0.0012928 | 0.00093811 | 0.0026773 | 0.0036333 | 0.00011172 | 4.7833e-05 | 3.471e-05 | 9.9059e-05 | 0.00013443
Ga-74 |  | 9.6001e-05 | 6.3257e-05 | 8.4401e-05 | 8.973e-05 | 7.6095e-05 | 0.0019188 | 0.00021445 | 0.00028852 | 0.00088836 | 0.0012367 | 7.0996e-05 | 7.9346e-06 | 1.0675e-05 | 3.2869e-05 | 4.5756e-05
Gd-142 |  | 4.4431e-06 | 5.0213e-06 | 5.4599e-06 | 5.2941e-06 | 4.6925e-06 | 2.6227e-05 | 6.2221e-06 | 6.456e-06 | 1.7702e-05 | 2.4456e-05 | 9.7041e-07 | 2.3022e-07 | 2.3887e-07 | 6.5497e-07 | 9.0488e-07
Gd-143m |  | 2.0065e-05 | 1.9921e-05 | 2.2673e-05 | 2.2575e-05 | 1.9686e-05 | 0.00024251 | 4.8904e-05 | 5.4212e-05 | 0.00015308 | 0.00020888 | 8.9728e-06 | 1.8095e-06 | 2.0058e-06 | 5.6639e-06 | 7.7284e-06
Gd-144 |  | 1.024e-05 | 1.4299e-05 | 1.3619e-05 | 1.288e-05 | 1.1974e-05 | 5.4322e-05 | 1.501e-05 | 1.3738e-05 | 3.6812e-05 | 5.4353e-05 | 2.0099e-06 | 5.5538e-07 | 5.0831e-07 | 1.362e-06 | 2.0111e-06
Gd-145 |  | 0.00015512 | 0.00014576 | 0.00015812 | 0.00015397 | 0.00014099 | 0.0023673 | 0.00037316 | 0.00041055 | 0.001162 | 0.0017462 | 8.759e-05 | 1.3807e-05 | 1.5191e-05 | 4.2994e-05 | 6.4608e-05
Gd-145m |  | 6.8905e-06 | 6.7605e-06 | 7.2201e-06 | 7.4759e-06 | 6.4562e-06 | 2.6515e-05 | 5.2713e-06 | 5.5432e-06 | 1.6339e-05 | 2.207e-05 | 9.8106e-07 | 1.9504e-07 | 2.051e-07 | 6.0454e-07 | 8.1659e-07
Gd-146 |  | 0.50498 | 1.0001 | 0.9649 | 0.84358 | 0.77726 | 0.36883 | 0.26189 | 0.2217 | 0.46802 | 0.5619 | 0.013647 | 0.0096901 | 0.0082029 | 0.017317 | 0.02079
Gd-147 |  | 0.029471 | 0.029563 | 0.033871 | 0.033575 | 0.028878 | 0.22791 | 0.045273 | 0.052452 | 0.14802 | 0.19743 | 0.0084327 | 0.0016751 | 0.0019407 | 0.0054766 | 0.0073051
Gd-148 |  | 0 | 0 | 0 | 0 | 0 | 0 | 0 | 0 | 0 | 0 | 0 | 0 | 0 | 0 | 0
Gd-149 |  | 0.10389 | 0.13801 | 0.14481 | 0.13715 | 0.12227 | 0.2678 | 0.079702 | 0.082236 | 0.21597 | 0.28778 | 0.0099087 | 0.002949 | 0.0030427 | 0.0079909 | 0.010648
Gd-150 |  | 0 | 0 | 0 | 0 | 0 | 0 | 0 | 0 | 0 | 0 | 0 | 0 | 0 | 0 | 0
Gd-151 |  | 0.35509 | 0.90739 | 0.70359 | 0.63165 | 0.62597 | 0.065138 | 0.065448 | 0.040218 | 0.083656 | 0.1112 | 0.0024101 | 0.0024216 | 0.0014881 | 0.0030953 | 0.0041144
Gd-152 |  | 0 | 0 | 0 | 0 | 0 | 0 | 0 | 0 | 0 | 0 | 0 | 0 | 0 | 0 | 0
Gd-153 |  | 0.82083 | 1.8255 | 1.6272 | 1.413 | 1.3467 | 0.1748 | 0.19655 | 0.13617 | 0.25074 | 0.28678 | 0.0064675 | 0.0072723 | 0.0050384 | 0.0092776 | 0.010611
Gd-159 |  | 0.0010637 | 0.0016326 | 0.001559 | 0.0014037 | 0.0012695 | 0.0002583 | 0.00013303 | 8.9699e-05 | 0.00021606 | 0.00028694 | 9.5571e-06 | 4.922e-06 | 3.3188e-06 | 7.9943e-06 | 1.0617e-05
Gd-162 |  | 3.9787e-05 | 3.3791e-05 | 3.9788e-05 | 4.4671e-05 | 3.7542e-05 | 8.8444e-05 | 1.6512e-05 | 1.8804e-05 | 5.9997e-05 | 7.6441e-05 | 3.2724e-06 | 6.1093e-07 | 6.9575e-07 | 2.2199e-06 | 2.8283e-06
Ge-66 |  | 0.00084787 | 0.0014372 | 0.0012201 | 0.0012024 | 0.0011011 | 0.0030092 | 0.0010769 | 0.00091625 | 0.0025606 | 0.0035582 | 0.00011134 | 3.9847e-05 | 3.3901e-05 | 9.4743e-05 | 0.00013165
Ge-67 |  | 9.0451e-05 | 9.0751e-05 | 0.00011404 | 0.00010413 | 8.8233e-05 | 0.00071978 | 0.00015595 | 0.00018618 | 0.00048043 | 0.00062632 | 2.6632e-05 | 5.7701e-06 | 6.8887e-06 | 1.7776e-05 | 2.3174e-05
Ge-68 |  | 0.17454 | 1.1225 | 0.5321 | 0.51388 | 0.56611 | 1.9726e-07 | 4.7372e-05 | 6.0135e-07 | 5.8075e-07 | 6.3979e-07 | 7.2986e-09 | 1.7528e-06 | 2.225e-08 | 2.1488e-08 | 2.3672e-08
Ge-69 |  | 0.0094854 | 0.014215 | 0.011579 | 0.011517 | 0.010861 | 0.052625 | 0.014939 | 0.012264 | 0.035068 | 0.052344 | 0.0019471 | 0.00055274 | 0.00045378 | 0.0012975 | 0.0019367
Ge-71 |  | 0.012306 | 0.079145 | 0.037516 | 0.036231 | 0.039914 | 1.4115e-08 | 3.3863e-06 | 4.3029e-08 | 4.1556e-08 | 4.578e-08 | 5.2225e-10 | 1.2529e-07 | 1.5921e-09 | 1.5376e-09 | 1.6939e-09
Ge-75 |  | 5.0525e-05 | 4.0593e-05 | 5.4086e-05 | 5.6111e-05 | 4.6014e-05 | 9.1738e-06 | 3.4641e-06 | 2.3339e-06 | 6.5929e-06 | 7.925e-06 | 3.3943e-07 | 1.2817e-07 | 8.6353e-08 | 2.4394e-07 | 2.9323e-07
Ge-77 |  | 0.0070744 | 0.0056416 | 0.0075227 | 0.0077242 | 0.0062588 | 0.042552 | 0.0071226 | 0.0091481 | 0.026693 | 0.033555 | 0.0015744 | 0.00026354 | 0.00033848 | 0.00098765 | 0.0012415
Ge-78 |  | 0.00040825 | 0.00031884 | 0.00042925 | 0.00045433 | 0.00036806 | 0.00056967 | 9.9146e-05 | 0.00013391 | 0.00040482 | 0.00048677 | 2.1078e-05 | 3.6684e-06 | 4.9546e-06 | 1.4978e-05 | 1.8011e-05
H-3 |  | 0 | 0 | 0 | 0 | 0 | 0 | 0 | 0 | 0 | 0 | 0 | 0 | 0 | 0 | 0
Hf-167 |  | 8.4577e-06 | 1.1529e-05 | 1.1937e-05 | 1.079e-05 | 9.4752e-06 | 2.7174e-05 | 8.6124e-06 | 8.384e-06 | 2.1164e-05 | 2.7965e-05 | 1.0054e-06 | 3.1866e-07 | 3.1021e-07 | 7.8306e-07 | 1.0347e-06
Hf-169 |  | 2.0955e-05 | 2.6629e-05 | 2.6806e-05 | 2.5205e-05 | 2.4459e-05 | 6.9286e-05 | 1.9362e-05 | 1.9078e-05 | 4.9909e-05 | 7.4016e-05 | 2.5636e-06 | 7.1641e-07 | 7.0589e-07 | 1.8466e-06 | 2.7386e-06
Hf-170 |  | 0.0071229 | 0.012108 | 0.01126 | 0.0096215 | 0.0090538 | 0.014636 | 0.0057889 | 0.0052796 | 0.01224 | 0.017082 | 0.00054153 | 0.00021419 | 0.00019534 | 0.00045287 | 0.00063202
Hf-172 |  | 1.3008 | 3.7699 | 2.7971 | 2.2488 | 2.3654 | 0.25999 | 0.39266 | 0.23356 | 0.38647 | 0.47279 | 0.0096197 | 0.014529 | 0.0086415 | 0.0143 | 0.017493
Hf-173 |  | 0.011568 | 0.018911 | 0.019674 | 0.016794 | 0.014997 | 0.019102 | 0.0080249 | 0.0081955 | 0.018603 | 0.023504 | 0.00070678 | 0.00029692 | 0.00030323 | 0.00068831 | 0.00086966
Hf-174 |  | 0 | 0 | 0 | 0 | 0 | 0 | 0 | 0 | 0 | 0 | 0 | 0 | 0 | 0 | 0
Hf-175 |  | 0.60875 | 0.88099 | 0.86476 | 0.77084 | 0.69491 | 0.99272 | 0.33883 | 0.32792 | 0.8006 | 1.0618 | 0.036731 | 0.012537 | 0.012133 | 0.029622 | 0.039288
Hf-177m |  | 0.0019531 | 0.0023046 | 0.0025866 | 0.0024553 | 0.0020761 | 0.021562 | 0.0057385 | 0.006523 | 0.017291 | 0.021563 | 0.0007978 | 0.00021232 | 0.00024135 | 0.00063977 | 0.00079782
Hf-178m |  | 10.6779 | 11.2329 | 12.9183 | 12.8542 | 11.0964 | 122.6697 | 27.707 | 32.336 | 90.5241 | 117.7357 | 4.5388 | 1.0252 | 1.1964 | 3.3494 | 4.3562
Hf-179m |  | 0.54223 | 0.71747 | 0.74718 | 0.69833 | 0.62008 | 2.4005 | 0.7213 | 0.7537 | 1.9567 | 2.5599 | 0.08882 | 0.026688 | 0.027887 | 0.072398 | 0.094715
Hf-180m |  | 0.0048078 | 0.0054015 | 0.0060656 | 0.0058891 | 0.0050755 | 0.02362 | 0.0058661 | 0.0066397 | 0.018041 | 0.023229 | 0.00087393 | 0.00021704 | 0.00024567 | 0.00066753 | 0.00085946
Hf-181 |  | 0.41759 | 0.49367 | 0.54266 | 0.53602 | 0.48764 | 1.1311 | 0.28971 | 0.32134 | 0.89114 | 1.2206 | 0.04185 | 0.010719 | 0.01189 | 0.032972 | 0.045163
Hf-182 |  | 1.6323 | 1.5945 | 1.9087 | 1.8903 | 1.6132 | 1.8813 | 0.41566 | 0.5063 | 1.4124 | 1.7689 | 0.069609 | 0.015379 | 0.018733 | 0.05226 | 0.06545
Hf-182m |  | 0.00072557 | 0.00092118 | 0.00096316 | 0.0008942 | 0.00080549 | 0.003402 | 0.00092502 | 0.00096796 | 0.0025222 | 0.0034306 | 0.00012587 | 3.4226e-05 | 3.5815e-05 | 9.3323e-05 | 0.00012693
Hf-183 |  | 0.00043626 | 0.00042342 | 0.00049429 | 0.00045511 | 0.00042855 | 0.0018662 | 0.00038262 | 0.0004275 | 0.0011137 | 0.0016251 | 6.905e-05 | 1.4157e-05 | 1.5818e-05 | 4.1206e-05 | 6.0128e-05
Hf-184 |  | 0.0013616 | 0.0031492 | 0.0024606 | 0.0022602 | 0.002137 | 0.0013989 | 0.00086881 | 0.00061591 | 0.0015453 | 0.0020918 | 5.176e-05 | 3.2146e-05 | 2.2789e-05 | 5.7176e-05 | 7.7395e-05
Hg-190 |  | 0.00012159 | 0.00025773 | 0.00022612 | 0.00018758 | 0.00018486 | 8.2902e-05 | 5.3327e-05 | 4.5197e-05 | 9.5661e-05 | 0.00012363 | 3.0674e-06 | 1.9731e-06 | 1.6723e-06 | 3.5395e-06 | 4.5741e-06
Hg-191m |  | 0.0007484 | 0.00090818 | 0.00092137 | 0.00088005 | 0.00080864 | 0.0061512 | 0.0014651 | 0.0015094 | 0.0040934 | 0.0058458 | 0.0002276 | 5.4209e-05 | 5.5849e-05 | 0.00015146 | 0.00021629
Hg-192 |  | 0.0020146 | 0.0037774 | 0.0032654 | 0.002837 | 0.0027875 | 0.0022429 | 0.0010907 | 0.00092717 | 0.0021569 | 0.0029733 | 8.2986e-05 | 4.0355e-05 | 3.4305e-05 | 7.9807e-05 | 0.00011001
Hg-193 |  | 0.0017722 | 0.0028177 | 0.0025384 | 0.0022314 | 0.0021649 | 0.0083092 | 0.0025198 | 0.0022997 | 0.0057105 | 0.0087351 | 0.00030744 | 9.3234e-05 | 8.509e-05 | 0.00021129 | 0.0003232
Hg-193m |  | 0.0059769 | 0.007493 | 0.0074649 | 0.0069761 | 0.0065151 | 0.034611 | 0.0083039 | 0.0083946 | 0.022283 | 0.032738 | 0.0012806 | 0.00030724 | 0.0003106 | 0.00082449 | 0.0012113
Hg-194 |  | 0.17347 | 0.97842 | 0.45848 | 0.44992 | 0.46519 | 1.3318e-06 | 0.00018529 | 3.52e-06 | 3.4543e-06 | 3.5715e-06 | 4.9277e-08 | 6.8558e-06 | 1.3024e-07 | 1.2781e-07 | 1.3215e-07
Hg-195 |  | 0.0024633 | 0.0059807 | 0.0045094 | 0.0037286 | 0.0039167 | 0.0022317 | 0.0012655 | 0.00092659 | 0.0020547 | 0.0031753 | 8.2571e-05 | 4.6822e-05 | 3.4284e-05 | 7.6024e-05 | 0.00011749
Hg-195m |  | 0.01188 | 0.029022 | 0.020255 | 0.018686 | 0.018526 | 0.010941 | 0.0062086 | 0.0043132 | 0.010925 | 0.01585 | 0.0004048 | 0.00022972 | 0.00015959 | 0.00040424 | 0.00058645
Hg-197 |  | 0.012329 | 0.034907 | 0.025495 | 0.020137 | 0.022053 | 0.0019599 | 0.0024851 | 0.0016145 | 0.0027874 | 0.0035016 | 7.2516e-05 | 9.1948e-05 | 5.9735e-05 | 0.00010313 | 0.00012956
Hg-197m |  | 0.0045093 | 0.011841 | 0.0089421 | 0.0077832 | 0.0076136 | 0.0015078 | 0.00116 | 0.00085524 | 0.0019192 | 0.0024889 | 5.5788e-05 | 4.292e-05 | 3.1644e-05 | 7.1009e-05 | 9.2088e-05
Hg-199m |  | 0.00021082 | 0.00039037 | 0.00034366 | 0.00029389 | 0.00028472 | 0.0001528 | 7.4839e-05 | 6.5479e-05 | 0.00014823 | 0.00019891 | 5.6536e-06 | 2.7691e-06 | 2.4227e-06 | 5.4845e-06 | 7.3598e-06
Hg-203 |  | 0.28107 | 0.27014 | 0.32235 | 0.32548 | 0.27499 | 0.32763 | 0.070106 | 0.085506 | 0.24381 | 0.30359 | 0.012122 | 0.0025939 | 0.0031637 | 0.0090209 | 0.011233
Hg-205 |  | 5.5507e-07 | 7.7177e-07 | 8.7259e-07 | 7.6495e-07 | 6.3076e-07 | 2.0115e-08 | 5.9184e-08 | 1.1524e-08 | 2.0005e-08 | 2.2034e-08 | 7.4427e-10 | 2.1898e-09 | 4.2639e-10 | 7.4018e-10 | 8.1524e-10
Hg-206 | SE | 1.515e-05 | 1.6327e-05 | 1.8569e-05 | 1.8375e-05 | 1.5513e-05 | 9.2824e-06 | 2.8438e-06 | 2.5738e-06 | 7.1051e-06 | 8.8963e-06 | 3.4345e-07 | 1.0522e-07 | 9.5231e-08 | 2.6289e-07 | 3.2916e-07
Hg-207 |  | 3.6056e-05 | 2.906e-05 | 3.549e-05 | 3.5578e-05 | 3.0535e-05 | 0.00059136 | 8.4588e-05 | 0.00010342 | 0.00029907 | 0.00041581 | 2.188e-05 | 3.1298e-06 | 3.8266e-06 | 1.1066e-05 | 1.5385e-05
Ho-150 |  | 9.1023e-06 | 6.5324e-06 | 8.4763e-06 | 8.6073e-06 | 7.3877e-06 | 9.8448e-05 | 1.5044e-05 | 1.8684e-05 | 5.3541e-05 | 7.1209e-05 | 3.6426e-06 | 5.5662e-07 | 6.913e-07 | 1.981e-06 | 2.6347e-06
Ho-153 |  | 1.346e-05 | 1.4803e-05 | 1.6515e-05 | 1.5694e-05 | 1.3561e-05 | 7.5181e-05 | 1.7823e-05 | 1.9127e-05 | 5.1304e-05 | 6.8145e-05 | 2.7817e-06 | 6.5946e-07 | 7.077e-07 | 1.8982e-06 | 2.5213e-06
Ho-153m |  | 6.8448e-05 | 8.2885e-05 | 8.9573e-05 | 8.3557e-05 | 7.2996e-05 | 0.00038614 | 0.00010368 | 0.00010742 | 0.00028095 | 0.00037362 | 1.4287e-05 | 3.836e-06 | 3.9746e-06 | 1.0395e-05 | 1.3824e-05
Ho-154 |  | 0.0001155 | 9.9232e-05 | 0.00012201 | 0.00012535 | 0.00010416 | 0.0012298 | 0.00021808 | 0.00026211 | 0.00076098 | 0.00098256 | 4.5503e-05 | 8.0691e-06 | 9.6979e-06 | 2.8156e-05 | 3.6355e-05
Ho-154m |  | 6.0233e-05 | 4.9813e-05 | 6.1738e-05 | 6.5731e-05 | 5.5554e-05 | 0.00080562 | 0.00013801 | 0.00016953 | 0.00051447 | 0.00066935 | 2.9808e-05 | 5.1063e-06 | 6.2726e-06 | 1.9035e-05 | 2.4766e-05
Ho-155 |  | 0.00026009 | 0.00040289 | 0.00038614 | 0.00034225 | 0.00031227 | 0.0008405 | 0.00027741 | 0.00025751 | 0.00063805 | 0.00089832 | 3.1099e-05 | 1.0264e-05 | 9.5279e-06 | 2.3608e-05 | 3.3238e-05
Ho-156 |  | 0.00068589 | 0.00071034 | 0.00081732 | 0.0007742 | 0.00067109 | 0.0083409 | 0.0016608 | 0.0019084 | 0.005134 | 0.0070326 | 0.00030861 | 6.1449e-05 | 7.0612e-05 | 0.00018996 | 0.00026021
Ho-157 |  | 0.00010265 | 0.00015687 | 0.00015205 | 0.00013282 | 0.00012125 | 0.00029145 | 9.9944e-05 | 9.4014e-05 | 0.00022628 | 0.00031256 | 1.0784e-05 | 3.6979e-06 | 3.4785e-06 | 8.3723e-06 | 1.1565e-05
Ho-159 |  | 0.00026378 | 0.00045409 | 0.00044615 | 0.00037799 | 0.00034303 | 0.00041734 | 0.00018685 | 0.00017418 | 0.00038905 | 0.00050686 | 1.5442e-05 | 6.9136e-06 | 6.4448e-06 | 1.4395e-05 | 1.8754e-05
Ho-160 |  | 0.00032761 | 0.00034523 | 0.00037887 | 0.0003513 | 0.00031127 | 0.0031333 | 0.00064168 | 0.00070772 | 0.0018768 | 0.0026049 | 0.00011593 | 2.3742e-05 | 2.6186e-05 | 6.9442e-05 | 9.638e-05
Ho-161 |  | 0.00035888 | 0.0010544 | 0.00076488 | 0.00065243 | 0.00068681 | 2.6279e-05 | 5.9657e-05 | 2.829e-05 | 4.29e-05 | 5.0036e-05 | 9.7233e-07 | 2.2073e-06 | 1.0467e-06 | 1.5873e-06 | 1.8513e-06
Ho-162 |  | 3.5959e-05 | 8.5518e-05 | 6.9099e-05 | 5.3414e-05 | 5.4276e-05 | 2.6533e-05 | 1.5096e-05 | 1.1114e-05 | 2.2649e-05 | 3.4877e-05 | 9.8172e-07 | 5.5854e-07 | 4.112e-07 | 8.3803e-07 | 1.2905e-06
Ho-162m |  | 0.00039796 | 0.00067917 | 0.00061308 | 0.00052576 | 0.00049326 | 0.0011969 | 0.00040888 | 0.00036647 | 0.00087997 | 0.00129 | 4.4284e-05 | 1.5129e-05 | 1.3559e-05 | 3.2559e-05 | 4.7729e-05
Ho-163 |  | 0.0043661 | 0.028215 | 0.013381 | 0.012919 | 0.014259 | 0 | 0 | 0 | 0 | 0 | 0 | 0 | 0 | 0 | 0
Ho-164 |  | 3.6339e-05 | 9.5133e-05 | 7.4694e-05 | 5.6962e-05 | 5.8231e-05 | 1.3848e-06 | 3.7367e-06 | 1.5627e-06 | 2.043e-06 | 2.219e-06 | 5.1236e-08 | 1.3826e-07 | 5.782e-08 | 7.559e-08 | 8.2103e-08
Ho-164m |  | 8.7172e-05 | 0.00028442 | 0.00019409 | 0.00015592 | 0.00016409 | 4.3641e-06 | 1.2834e-05 | 5.801e-06 | 7.5726e-06 | 8.2147e-06 | 1.6147e-07 | 4.7486e-07 | 2.1464e-07 | 2.8019e-07 | 3.0395e-07
Ho-166 |  | 0.00089162 | 0.0022783 | 0.0017414 | 0.0013482 | 0.0014261 | 0.00014174 | 0.00028231 | 7.2865e-05 | 0.00012769 | 0.00019634 | 5.2443e-06 | 1.0446e-05 | 2.696e-06 | 4.7244e-06 | 7.2644e-06
Ho-166m |  | 5.5052 | 5.103 | 6.1676 | 5.9604 | 5.0647 | 49.3621 | 9.1271 | 11.1985 | 30.8411 | 40.4927 | 1.8264 | 0.3377 | 0.41435 | 1.1411 | 1.4982
Ho-167 |  | 0.00099077 | 0.0010001 | 0.0011734 | 0.0011753 | 0.00096221 | 0.0018211 | 0.00041154 | 0.00047784 | 0.0013524 | 0.0016536 | 6.7382e-05 | 1.5227e-05 | 1.768e-05 | 5.0039e-05 | 6.1184e-05
Ho-168 |  | 1.8473e-05 | 1.6179e-05 | 1.9034e-05 | 1.8424e-05 | 1.6199e-05 | 9.3514e-05 | 1.7344e-05 | 1.8916e-05 | 5.1968e-05 | 7.1716e-05 | 3.46e-06 | 6.4172e-07 | 6.9988e-07 | 1.9228e-06 | 2.6535e-06
Ho-168m |  | 9.7974e-07 | 3.9928e-06 | 2.3803e-06 | 2.0138e-06 | 2.1479e-06 | 6.9363e-09 | 2.5298e-08 | 1.0093e-08 | 1.3881e-08 | 1.5206e-08 | 2.5664e-10 | 9.3604e-10 | 3.7345e-10 | 5.1359e-10 | 5.6264e-10
Ho-170 |  | 3.6027e-05 | 3.5461e-05 | 4.08e-05 | 3.782e-05 | 3.3476e-05 | 0.00034995 | 6.9642e-05 | 7.7738e-05 | 0.00020488 | 0.0002839 | 1.2948e-05 | 2.5767e-06 | 2.8763e-06 | 7.5805e-06 | 1.0504e-05
I-118 |  | 9.0846e-05 | 6.549e-05 | 8.5754e-05 | 9.3214e-05 | 7.755e-05 | 0.0010589 | 0.00015924 | 0.00020184 | 0.0006164 | 0.00079965 | 3.918e-05 | 5.8919e-06 | 7.468e-06 | 2.2807e-05 | 2.9587e-05
I-118m |  | 0.00016383 | 0.00011823 | 0.00015622 | 0.00016753 | 0.0001382 | 0.0035193 | 0.00050724 | 0.00066534 | 0.0020311 | 0.0026333 | 0.00013022 | 1.8768e-05 | 2.4618e-05 | 7.515e-05 | 9.7432e-05
I-119 |  | 0.00010586 | 0.0001121 | 0.00012116 | 0.00013108 | 0.00011892 | 0.00051614 | 0.00012069 | 0.00012471 | 0.00038198 | 0.00052869 | 1.9097e-05 | 4.4656e-06 | 4.6142e-06 | 1.4133e-05 | 1.9561e-05
I-120 |  | 0.00065012 | 0.00050895 | 0.00060884 | 0.00066562 | 0.00059307 | 0.010566 | 0.0014993 | 0.0017856 | 0.0056201 | 0.0080541 | 0.00039093 | 5.5474e-05 | 6.6066e-05 | 0.00020794 | 0.000298
I-120m |  | 0.00088375 | 0.00064876 | 0.00083565 | 0.00091473 | 0.00077348 | 0.018159 | 0.002571 | 0.0032937 | 0.010355 | 0.013813 | 0.0006719 | 9.5126e-05 | 0.00012187 | 0.00038313 | 0.00051108
I-121 |  | 0.00061909 | 0.00093427 | 0.00092824 | 0.00095524 | 0.00087541 | 0.0012143 | 0.00040956 | 0.00039881 | 0.0011563 | 0.0015878 | 4.4928e-05 | 1.5154e-05 | 1.4756e-05 | 4.2783e-05 | 5.875e-05
I-122 |  | 4.6486e-06 | 5.5307e-06 | 5.3136e-06 | 6.1048e-06 | 5.8936e-06 | 2.4922e-05 | 6.7241e-06 | 5.9555e-06 | 1.9158e-05 | 2.8514e-05 | 9.2211e-07 | 2.4879e-07 | 2.2035e-07 | 7.0886e-07 | 1.055e-06
I-123 |  | 0.0035105 | 0.0060848 | 0.0056098 | 0.0056155 | 0.0056071 | 0.0023017 | 0.0010954 | 0.00094313 | 0.002549 | 0.0035612 | 8.5165e-05 | 4.0531e-05 | 3.4896e-05 | 9.4313e-05 | 0.00013176
I-124 |  | 0.031799 | 0.035203 | 0.035134 | 0.039416 | 0.036538 | 0.20552 | 0.043209 | 0.043119 | 0.13842 | 0.20408 | 0.0076044 | 0.0015988 | 0.0015954 | 0.0051216 | 0.0075508
I-125 |  | 0.13459 | 0.58436 | 0.34364 | 0.41787 | 0.4987 | 0.0016141 | 0.021791 | 0.003813 | 0.0050191 | 0.0059806 | 5.9723e-05 | 0.00080628 | 0.00014108 | 0.00018571 | 0.00022128
I-126 |  | 0.074699 | 0.080805 | 0.082793 | 0.093526 | 0.083742 | 0.17582 | 0.039957 | 0.040056 | 0.12858 | 0.17833 | 0.0065052 | 0.0014784 | 0.0014821 | 0.0047576 | 0.0065982
I-128 |  | 1.8045e-05 | 1.7873e-05 | 1.9037e-05 | 2.2133e-05 | 2.0483e-05 | 6.9776e-06 | 3.2176e-06 | 1.7425e-06 | 5.2095e-06 | 7.2316e-06 | 2.5817e-07 | 1.1905e-07 | 6.4472e-08 | 1.9275e-07 | 2.6757e-07
I-129 |  | 0.33516 | 1.312 | 0.83929 | 0.95266 | 1.1226 | 0.0032493 | 0.030522 | 0.0070081 | 0.009236 | 0.010883 | 0.00012022 | 0.0011293 | 0.0002593 | 0.00034173 | 0.00040268
I-130 |  | 0.0054978 | 0.0078951 | 0.01079 | 0.011823 | 0.0098733 | 0.066652 | 0.01892 | 0.026001 | 0.081713 | 0.10642 | 0.0024661 | 0.00070005 | 0.00096203 | 0.0030234 | 0.0039375
I-130m |  | 9.462e-06 | 1.4983e-05 | 1.2382e-05 | 1.414e-05 | 1.4423e-05 | 5.6383e-06 | 2.1018e-06 | 1.5196e-06 | 4.8601e-06 | 7.6516e-06 | 2.0862e-07 | 7.7765e-08 | 5.6226e-08 | 1.7982e-07 | 2.8311e-07
I-131 |  | 0.053054 | 0.049147 | 0.056196 | 0.062946 | 0.065562 | 0.10703 | 0.02097 | 0.024249 | 0.07737 | 0.1221 | 0.0039602 | 0.00077589 | 0.00089722 | 0.0028627 | 0.0045178
I-132 |  | 0.0019716 | 0.001294 | 0.0017833 | 0.0018864 | 0.0015571 | 0.025964 | 0.0032976 | 0.0045303 | 0.013778 | 0.017918 | 0.00096068 | 0.00012201 | 0.00016762 | 0.00050978 | 0.00066295
I-132m |  | 0.00026458 | 0.00035569 | 0.0003307 | 0.00035623 | 0.00032553 | 0.00049077 | 0.00013597 | 0.00012417 | 0.00037996 | 0.00053876 | 1.8159e-05 | 5.0308e-06 | 4.5942e-06 | 1.4059e-05 | 1.9934e-05
I-133 |  | 0.0061636 | 0.0042057 | 0.0056523 | 0.0064347 | 0.00577 | 0.021185 | 0.003058 | 0.0039278 | 0.012741 | 0.017784 | 0.00078385 | 0.00011315 | 0.00014533 | 0.00047142 | 0.00065802
I-134 |  | 0.00077381 | 0.00051537 | 0.00069945 | 0.00071557 | 0.00061344 | 0.011867 | 0.0015001 | 0.0020252 | 0.0059616 | 0.0081131 | 0.00043909 | 5.5505e-05 | 7.4932e-05 | 0.00022058 | 0.00030018
I-134m |  | 1.8251e-05 | 2.5798e-05 | 2.4272e-05 | 2.6291e-05 | 2.5284e-05 | 2.4581e-05 | 8.1126e-06 | 7.3452e-06 | 2.2248e-05 | 3.1833e-05 | 9.095e-07 | 3.0017e-07 | 2.7177e-07 | 8.2316e-07 | 1.1778e-06
I-135 |  | 0.0024745 | 0.0017002 | 0.0022583 | 0.0022781 | 0.0019569 | 0.024175 | 0.0029217 | 0.0039147 | 0.011447 | 0.015938 | 0.00089448 | 0.0001081 | 0.00014484 | 0.00042356 | 0.00058972
In-103 |  | 9.4479e-06 | 7.6267e-06 | 9.7998e-06 | 9.783e-06 | 8.169e-06 | 0.00015496 | 2.3805e-05 | 3.0205e-05 | 8.6073e-05 | 0.00011429 | 5.7333e-06 | 8.8077e-07 | 1.1176e-06 | 3.1847e-06 | 4.2289e-06
In-105 |  | 3.8333e-05 | 3.7654e-05 | 4.449e-05 | 4.5518e-05 | 3.8893e-05 | 0.0004282 | 8.3633e-05 | 9.6405e-05 | 0.00028144 | 0.00037707 | 1.5843e-05 | 3.0944e-06 | 3.567e-06 | 1.0413e-05 | 1.3951e-05
In-106 |  | 0.0001049 | 7.4418e-05 | 9.7754e-05 | 0.0001025 | 8.6024e-05 | 0.0021556 | 0.00030187 | 0.00039443 | 0.0011776 | 0.0015507 | 7.9756e-05 | 1.1169e-05 | 1.4594e-05 | 4.357e-05 | 5.7375e-05
In-106m |  | 4.0653e-05 | 2.8516e-05 | 3.6857e-05 | 3.9454e-05 | 3.2087e-05 | 0.00069561 | 9.1006e-05 | 0.00011635 | 0.00035597 | 0.00046392 | 2.5738e-05 | 3.3672e-06 | 4.3051e-06 | 1.3171e-05 | 1.7165e-05
In-107 |  | 0.00022354 | 0.00024184 | 0.00026022 | 0.0002768 | 0.00023979 | 0.0020253 | 0.00040428 | 0.00043554 | 0.001334 | 0.0018455 | 7.4935e-05 | 1.4958e-05 | 1.6115e-05 | 4.9359e-05 | 6.8283e-05
In-108 |  | 0.0012355 | 0.00098101 | 0.0012002 | 0.0012631 | 0.0010714 | 0.028388 | 0.0041973 | 0.005224 | 0.015785 | 0.021214 | 0.0010504 | 0.0001553 | 0.00019329 | 0.00058405 | 0.00078492
In-108m |  | 0.00030998 | 0.00025826 | 0.0002932 | 0.00032074 | 0.00027184 | 0.0053504 | 0.00076079 | 0.00087083 | 0.002768 | 0.0038288 | 0.00019797 | 2.8149e-05 | 3.2221e-05 | 0.00010242 | 0.00014167
In-109 |  | 0.0015426 | 0.0021288 | 0.0021349 | 0.0022436 | 0.0019296 | 0.0053887 | 0.0014782 | 0.0014915 | 0.0044844 | 0.0059473 | 0.00019938 | 5.4693e-05 | 5.5187e-05 | 0.00016592 | 0.00022005
In-109m |  | 5.9478e-06 | 4.238e-06 | 5.6515e-06 | 6.1568e-06 | 4.7886e-06 | 2.0443e-05 | 2.9032e-06 | 3.885e-06 | 1.2076e-05 | 1.467e-05 | 7.564e-07 | 1.0742e-07 | 1.4374e-07 | 4.4681e-07 | 5.4279e-07
In-110 |  | 0.0057731 | 0.0046945 | 0.0055706 | 0.005971 | 0.0051043 | 0.10342 | 0.016025 | 0.019251 | 0.059227 | 0.079902 | 0.0038265 | 0.00059291 | 0.00071228 | 0.0021914 | 0.0029564
In-110m |  | 0.00039208 | 0.00034054 | 0.00038948 | 0.00043367 | 0.0003579 | 0.0035668 | 0.00061704 | 0.00069044 | 0.0021954 | 0.002848 | 0.00013197 | 2.283e-05 | 2.5546e-05 | 8.1228e-05 | 0.00010538
In-111 |  | 0.035868 | 0.045705 | 0.047778 | 0.049496 | 0.043417 | 0.064925 | 0.019715 | 0.020617 | 0.059728 | 0.075588 | 0.0024022 | 0.00072947 | 0.00076282 | 0.0022099 | 0.0027967
In-111m |  | 3.2235e-05 | 2.4787e-05 | 3.0722e-05 | 3.5835e-05 | 3.2542e-05 | 8.3699e-05 | 1.3213e-05 | 1.6356e-05 | 5.4355e-05 | 7.5985e-05 | 3.0969e-06 | 4.8889e-07 | 6.0517e-07 | 2.0111e-06 | 2.8114e-06
In-112 |  | 8.7263e-06 | 2.1663e-05 | 1.4147e-05 | 1.8422e-05 | 1.7927e-05 | 1.2649e-05 | 6.9388e-06 | 4.2546e-06 | 1.5658e-05 | 2.3509e-05 | 4.6803e-07 | 2.5673e-07 | 1.5742e-07 | 5.7935e-07 | 8.6983e-07
In-112m |  | 2.3014e-05 | 6.7873e-05 | 4.5071e-05 | 5.3819e-05 | 5.6799e-05 | 2.0463e-06 | 2.2216e-06 | 1.1113e-06 | 3.4182e-06 | 4.9549e-06 | 7.5713e-08 | 8.22e-08 | 4.112e-08 | 1.2647e-07 | 1.8333e-07
In-113m |  | 0.00032374 | 0.00033619 | 0.00034885 | 0.00040701 | 0.0003465 | 0.00043603 | 9.6679e-05 | 0.000101 | 0.00033453 | 0.00043173 | 1.6133e-05 | 3.5771e-06 | 3.7372e-06 | 1.2377e-05 | 1.5974e-05
In-114 |  | 1.6547e-08 | 2.9483e-08 | 2.2266e-08 | 2.7138e-08 | 2.6103e-08 | 6.7073e-10 | 3.3225e-09 | 4.1592e-10 | 7.959e-10 | 9.8009e-10 | 2.4817e-11 | 1.2293e-10 | 1.5389e-11 | 2.9448e-11 | 3.6263e-11
In-114m |  | 0.091894 | 0.19157 | 0.1516 | 0.17037 | 0.16453 | 0.03416 | 0.016303 | 0.012319 | 0.038826 | 0.056244 | 0.0012639 | 0.00060322 | 0.00045579 | 0.0014366 | 0.002081
In-115 |  | 0 | 0 | 0 | 0 | 0 | 0 | 0 | 0 | 0 | 0 | 0 | 0 | 0 | 0 | 0
In-115m |  | 0.00064805 | 0.00087594 | 0.0008233 | 0.00095664 | 0.00084956 | 0.00051812 | 0.00015564 | 0.00014472 | 0.00047713 | 0.00063638 | 1.917e-05 | 5.7589e-06 | 5.3546e-06 | 1.7654e-05 | 2.3546e-05
In-116m |  | 0.00054583 | 0.00038002 | 0.00050337 | 0.00050607 | 0.00043379 | 0.0082895 | 0.0010084 | 0.0013634 | 0.0039704 | 0.0055021 | 0.00030671 | 3.7312e-05 | 5.0447e-05 | 0.0001469 | 0.00020358
In-117 |  | 0.00035706 | 0.00031403 | 0.00040189 | 0.00040753 | 0.00035745 | 0.0013073 | 0.00024412 | 0.00031305 | 0.00089829 | 0.0011952 | 4.837e-05 | 9.0326e-06 | 1.1583e-05 | 3.3237e-05 | 4.4223e-05
In-117m |  | 0.0001976 | 0.00027198 | 0.00027102 | 0.00028823 | 0.00025957 | 8.4896e-05 | 3.9743e-05 | 2.7845e-05 | 8.0762e-05 | 0.0001057 | 3.1411e-06 | 1.4705e-06 | 1.0303e-06 | 2.9882e-06 | 3.911e-06
In-118 |  | 2.5711e-08 | 1.7853e-08 | 2.3865e-08 | 2.3742e-08 | 2.0615e-08 | 1.6137e-08 | 5.2593e-09 | 3.8249e-09 | 8.5597e-09 | 1.1206e-08 | 5.9708e-10 | 1.9459e-10 | 1.4152e-10 | 3.1671e-10 | 4.1463e-10
In-118m |  | 5.5556e-05 | 3.821e-05 | 5.1483e-05 | 5.1401e-05 | 4.3572e-05 | 0.0009309 | 0.00011837 | 0.00015868 | 0.00045704 | 0.00062021 | 3.4443e-05 | 4.3796e-06 | 5.8712e-06 | 1.691e-05 | 2.2948e-05
In-119 |  | 1.2576e-05 | 1.005e-05 | 1.1819e-05 | 1.2623e-05 | 1.1048e-05 | 5.5674e-05 | 9.3867e-06 | 1.031e-05 | 3.136e-05 | 4.3134e-05 | 2.0599e-06 | 3.4731e-07 | 3.8149e-07 | 1.1603e-06 | 1.596e-06
In-119m |  | 7.8814e-06 | 1.3132e-05 | 1.0457e-05 | 1.1828e-05 | 1.1386e-05 | 3.3862e-06 | 2.7171e-06 | 1.0372e-06 | 2.8944e-06 | 4.2536e-06 | 1.2529e-07 | 1.0053e-07 | 3.8377e-08 | 1.0709e-07 | 1.5738e-07
In-121 |  | 2.0611e-06 | 1.3769e-06 | 1.8651e-06 | 1.8591e-06 | 1.6058e-06 | 1.1281e-05 | 1.5919e-06 | 1.9824e-06 | 5.5911e-06 | 7.649e-06 | 4.1739e-07 | 5.8901e-08 | 7.3348e-08 | 2.0687e-07 | 2.8301e-07
In-121m |  | 3.6901e-06 | 1.0105e-05 | 7.3238e-06 | 7.4176e-06 | 8.5241e-06 | 1.3993e-06 | 2.5043e-06 | 8.099e-07 | 1.7043e-06 | 2.8184e-06 | 5.1774e-08 | 9.266e-08 | 2.9966e-08 | 6.3059e-08 | 1.0428e-07
Ir-180 |  | 1.5333e-05 | 1.7961e-05 | 1.9258e-05 | 1.8344e-05 | 1.6361e-05 | 0.00013462 | 3.4015e-05 | 3.5291e-05 | 9.4235e-05 | 0.00012897 | 4.9808e-06 | 1.2585e-06 | 1.3058e-06 | 3.4867e-06 | 4.7719e-06
Ir-182 |  | 0.00013906 | 0.00017989 | 0.00018695 | 0.0001742 | 0.0001575 | 0.001078 | 0.00029861 | 0.00030033 | 0.00078748 | 0.0010915 | 3.9888e-05 | 1.1048e-05 | 1.1112e-05 | 2.9137e-05 | 4.0385e-05
Ir-183 |  | 0.00053169 | 0.00081347 | 0.00075008 | 0.00066809 | 0.00065026 | 0.0036153 | 0.0010365 | 0.00096399 | 0.0024461 | 0.0037534 | 0.00013376 | 3.8352e-05 | 3.5668e-05 | 9.0504e-05 | 0.00013887
Ir-184 |  | 0.0027674 | 0.0032979 | 0.0034381 | 0.0032523 | 0.0029714 | 0.030862 | 0.0070937 | 0.00745 | 0.020048 | 0.028752 | 0.0011419 | 0.00026247 | 0.00027565 | 0.00074179 | 0.0010638
Ir-185 |  | 0.0066434 | 0.013237 | 0.010741 | 0.0093578 | 0.0094789 | 0.032514 | 0.011868 | 0.0097514 | 0.024123 | 0.038777 | 0.001203 | 0.00043913 | 0.0003608 | 0.00089255 | 0.0014348
Ir-186 |  | 0.014078 | 0.017095 | 0.017919 | 0.016941 | 0.015367 | 0.13228 | 0.030575 | 0.032636 | 0.087977 | 0.12487 | 0.0048944 | 0.0011313 | 0.0012075 | 0.0032552 | 0.0046201
Ir-186m |  | 0.00095114 | 0.0011702 | 0.0011979 | 0.0010992 | 0.0010207 | 0.0069292 | 0.0015731 | 0.0016379 | 0.0042912 | 0.0063301 | 0.00025638 | 5.8206e-05 | 6.0604e-05 | 0.00015878 | 0.00023422
Ir-187 |  | 0.0031342 | 0.0065645 | 0.0053308 | 0.0044976 | 0.0046815 | 0.0050643 | 0.0023482 | 0.0018721 | 0.0043184 | 0.0067599 | 0.00018738 | 8.6884e-05 | 6.9267e-05 | 0.00015978 | 0.00025012
Ir-188 |  | 0.025957 | 0.031418 | 0.031724 | 0.028963 | 0.027579 | 0.33651 | 0.068313 | 0.071112 | 0.18774 | 0.29159 | 0.012451 | 0.0025276 | 0.0026312 | 0.0069462 | 0.010789
Ir-189 |  | 0.055748 | 0.15783 | 0.11551 | 0.093457 | 0.10198 | 0.011559 | 0.012436 | 0.0081349 | 0.015136 | 0.020765 | 0.00042769 | 0.00046013 | 0.00030099 | 0.00056003 | 0.00076831
Ir-190 |  | 0.27948 | 0.30227 | 0.33514 | 0.33083 | 0.29195 | 2.1875 | 0.4947 | 0.5528 | 1.545 | 2.0778 | 0.080937 | 0.018304 | 0.020454 | 0.057165 | 0.07688
Ir-190m |  | 2.8523e-05 | 0.00017833 | 8.4306e-05 | 8.1556e-05 | 8.8816e-05 | 4.8113e-11 | 9.235e-09 | 1.4221e-10 | 1.3757e-10 | 1.4982e-10 | 1.7802e-12 | 3.417e-10 | 5.2617e-12 | 5.0901e-12 | 5.5432e-12
Ir-190n |  | 0.00041618 | 0.0011806 | 0.00089297 | 0.00070026 | 0.00077538 | 4.9832e-05 | 6.7215e-05 | 4.337e-05 | 7.2206e-05 | 9.2263e-05 | 1.8438e-06 | 2.4869e-06 | 1.6047e-06 | 2.6716e-06 | 3.4137e-06
Ir-191m |  | 2.308e-07 | 6.9499e-07 | 5.074e-07 | 4.2547e-07 | 4.3997e-07 | 4.7856e-08 | 5.1997e-08 | 3.5259e-08 | 7.0417e-08 | 9.0405e-08 | 1.7707e-09 | 1.9239e-09 | 1.3046e-09 | 2.6054e-09 | 3.345e-09
Ir-192 |  | 1.0466 | 0.88811 | 1.1342 | 1.2104 | 0.9949 | 4.4772 | 0.8046 | 1.0445 | 3.1656 | 3.94 | 0.16566 | 0.02977 | 0.038646 | 0.11713 | 0.14578
Ir-192m |  | 7.4196e-07 | 4.3317e-06 | 2.0358e-06 | 1.9769e-06 | 2.0908e-06 | 1.7186e-10 | 1.0786e-09 | 1.3234e-10 | 3.1056e-10 | 4.5696e-10 | 6.3589e-12 | 3.9907e-11 | 4.8966e-12 | 1.1491e-11 | 1.6908e-11
Ir-192n |  | 0.39337 | 2.2663 | 1.0707 | 1.0371 | 1.0959 | 0.00060328 | 0.0022493 | 0.00060403 | 0.0013077 | 0.0016663 | 2.2321e-05 | 8.3223e-05 | 2.2349e-05 | 4.8385e-05 | 6.1653e-05
Ir-193m |  | 0.0065557 | 0.040048 | 0.019077 | 0.018381 | 0.019973 | 4.0289e-06 | 1.4888e-05 | 5.0961e-06 | 1.0163e-05 | 1.2275e-05 | 1.4907e-07 | 5.5084e-07 | 1.8855e-07 | 3.7604e-07 | 4.5417e-07
Ir-194 |  | 0.0010838 | 0.00089301 | 0.0011616 | 0.0012238 | 0.00097539 | 0.00057292 | 0.00018895 | 0.00013952 | 0.00038635 | 0.00046644 | 2.1198e-05 | 6.9912e-06 | 5.1623e-06 | 1.4295e-05 | 1.7258e-05
Ir-194m |  | 4.3469 | 3.4249 | 4.3875 | 4.7875 | 3.9801 | 55.2975 | 8.8882 | 11.5562 | 36.0406 | 45.947 | 2.046 | 0.32886 | 0.42758 | 1.3335 | 1.7
Ir-195 |  | 0.00034982 | 0.00096131 | 0.00071945 | 0.00058674 | 0.00062071 | 5.1624e-05 | 8.2934e-05 | 3.9109e-05 | 7.1681e-05 | 9.102e-05 | 1.9101e-06 | 3.0686e-06 | 1.447e-06 | 2.6522e-06 | 3.3677e-06
Ir-195m |  | 0.0012719 | 0.0017906 | 0.0017318 | 0.0016387 | 0.0014955 | 0.002376 | 0.00075357 | 0.00071818 | 0.0018979 | 0.0025896 | 8.7911e-05 | 2.7882e-05 | 2.6573e-05 | 7.0221e-05 | 9.5817e-05
Ir-196 |  | 1.7495e-06 | 1.3323e-06 | 1.73e-06 | 1.8392e-06 | 1.5154e-06 | 2.3856e-06 | 5.42e-07 | 5.1059e-07 | 1.4636e-06 | 1.8457e-06 | 8.8269e-08 | 2.0054e-08 | 1.8892e-08 | 5.4154e-08 | 6.8291e-08
Ir-196m |  | 0.0020637 | 0.0017039 | 0.0020838 | 0.0022759 | 0.0019017 | 0.027718 | 0.0047007 | 0.0057999 | 0.018068 | 0.023162 | 0.0010256 | 0.00017393 | 0.00021459 | 0.00066853 | 0.00085699
K-38 |  | 3.7438e-05 | 2.3193e-05 | 2.9583e-05 | 3.021e-05 | 2.7607e-05 | 0.0007483 | 8.0524e-05 | 0.00010279 | 0.00030361 | 0.00045227 | 2.7687e-05 | 2.9794e-06 | 3.8031e-06 | 1.1234e-05 | 1.6734e-05
K-40 |  | 0.18284 | 0.13636 | 0.16697 | 0.16974 | 0.14535 | 0.18238 | 0.032519 | 0.029693 | 0.085927 | 0.11947 | 0.0067482 | 0.0012032 | 0.0010986 | 0.0031793 | 0.0044204
K-42 |  | 0.00064568 | 0.00043038 | 0.00056345 | 0.0005828 | 0.00049028 | 0.0011989 | 0.00020124 | 0.00019788 | 0.00055523 | 0.0007519 | 4.4359e-05 | 7.446e-06 | 7.3214e-06 | 2.0543e-05 | 2.782e-05
K-43 |  | 0.012105 | 0.0086719 | 0.011741 | 0.012929 | 0.010068 | 0.063991 | 0.0094785 | 0.01283 | 0.040332 | 0.048335 | 0.0023677 | 0.00035071 | 0.00047472 | 0.0014923 | 0.0017884
K-44 |  | 0.00016014 | 0.00010578 | 0.00013939 | 0.00013901 | 0.00012115 | 0.002468 | 0.00027576 | 0.00036194 | 0.0010439 | 0.0015004 | 9.1315e-05 | 1.0203e-05 | 1.3392e-05 | 3.8623e-05 | 5.5514e-05
K-45 |  | 0.00013396 | 0.0001074 | 0.00014169 | 0.00013549 | 0.00011438 | 0.001554 | 0.00021845 | 0.00028321 | 0.00078204 | 0.001079 | 5.7498e-05 | 8.0828e-06 | 1.0479e-05 | 2.8935e-05 | 3.9923e-05
K-46 |  | 1.2488e-05 | 8.2312e-06 | 1.0767e-05 | 1.0755e-05 | 9.3009e-06 | 0.00023795 | 2.5595e-05 | 3.3387e-05 | 9.6632e-05 | 0.00013917 | 8.8042e-06 | 9.4703e-07 | 1.2353e-06 | 3.5754e-06 | 5.1492e-06
Kr-74 |  | 5.9593e-05 | 9.0641e-05 | 9.0099e-05 | 8.2488e-05 | 7.094e-05 | 0.00033284 | 0.00011338 | 0.00010788 | 0.00027736 | 0.00036309 | 1.2315e-05 | 4.1949e-06 | 3.9917e-06 | 1.0262e-05 | 1.3434e-05
Kr-75 |  | 1.8675e-05 | 2.7101e-05 | 2.9696e-05 | 2.7015e-05 | 2.2719e-05 | 0.00013082 | 4.3404e-05 | 4.4323e-05 | 0.00011253 | 0.00014387 | 4.8403e-06 | 1.6059e-06 | 1.6399e-06 | 4.1638e-06 | 5.3232e-06
Kr-76 |  | 0.0064025 | 0.010023 | 0.0082875 | 0.008472 | 0.0071324 | 0.013754 | 0.0046397 | 0.0038857 | 0.011236 | 0.014256 | 0.00050889 | 0.00017167 | 0.00014377 | 0.00041574 | 0.00052747
Kr-77 |  | 0.00031441 | 0.00049001 | 0.00055098 | 0.0004964 | 0.00041121 | 0.0017208 | 0.00060719 | 0.00065048 | 0.0016506 | 0.0020586 | 6.3671e-05 | 2.2466e-05 | 2.4068e-05 | 6.1071e-05 | 7.6168e-05
Kr-79 |  | 0.0064873 | 0.013301 | 0.008897 | 0.0091643 | 0.0078177 | 0.0087372 | 0.0036851 | 0.0024929 | 0.007344 | 0.0095799 | 0.00032328 | 0.00013635 | 9.2238e-05 | 0.00027173 | 0.00035446
Kr-81 |  | 0.40728 | 1.8022 | 0.82386 | 0.82177 | 0.7411 | 0.001689 | 0.0033077 | 0.00078949 | 0.0021951 | 0.0029072 | 6.2493e-05 | 0.00012238 | 2.9211e-05 | 8.122e-05 | 0.00010757
Kr-81m |  | 6.342e-07 | 9.2846e-07 | 9.6369e-07 | 8.8133e-07 | 6.8081e-07 | 3.7081e-07 | 1.2807e-07 | 1.3645e-07 | 3.4902e-07 | 3.8534e-07 | 1.372e-08 | 4.7387e-09 | 5.0488e-09 | 1.2914e-08 | 1.4258e-08
Kr-83m |  | 5.1684e-05 | 0.0002415 | 0.00011092 | 0.00011141 | 0.00010298 | 1.2068e-09 | 9.2035e-08 | 2.4863e-09 | 2.6015e-09 | 2.4046e-09 | 4.4652e-11 | 3.4053e-09 | 9.1992e-11 | 9.6255e-11 | 8.8969e-11
Kr-85 |  | 0.0072109 | 0.0049418 | 0.00658 | 0.007708 | 0.0071265 | 9.8196e-05 | 6.0659e-05 | 2.0527e-05 | 6.393e-05 | 8.8793e-05 | 3.6332e-06 | 2.2444e-06 | 7.5949e-07 | 2.3654e-06 | 3.2853e-06
Kr-85m |  | 0.0009513 | 0.0011074 | 0.0013386 | 0.0012227 | 0.0010201 | 0.00065928 | 0.00020195 | 0.00023104 | 0.00058244 | 0.00068599 | 2.4393e-05 | 7.4721e-06 | 8.5486e-06 | 2.155e-05 | 2.5382e-05
Kr-87 |  | 0.00029747 | 0.00020368 | 0.00026639 | 0.00029067 | 0.00023867 | 0.0014892 | 0.00019953 | 0.00023836 | 0.00073844 | 0.00098083 | 5.5101e-05 | 7.3827e-06 | 8.8193e-06 | 2.7322e-05 | 3.6291e-05
Kr-88 |  | 0.0010909 | 0.00088365 | 0.0010588 | 0.0010562 | 0.00089749 | 0.013776 | 0.0017767 | 0.0021955 | 0.006412 | 0.0090364 | 0.0005097 | 6.574e-05 | 8.1232e-05 | 0.00023724 | 0.00033435
Kr-89 |  | 2.5539e-05 | 1.7911e-05 | 2.3726e-05 | 2.4543e-05 | 2.069e-05 | 0.00031201 | 3.8526e-05 | 5.0082e-05 | 0.00014946 | 0.000206 | 1.1544e-05 | 1.4255e-06 | 1.853e-06 | 5.5299e-06 | 7.6219e-06
La-128 |  | 7.5116e-05 | 5.7195e-05 | 7.3717e-05 | 7.8831e-05 | 6.7619e-05 | 0.0012179 | 0.00018654 | 0.00023685 | 0.00072008 | 0.00096502 | 4.5064e-05 | 6.9021e-06 | 8.7635e-06 | 2.6643e-05 | 3.5706e-05
La-129 |  | 5.4555e-05 | 6.6176e-05 | 7.0228e-05 | 7.3646e-05 | 6.74e-05 | 0.00027006 | 7.2795e-05 | 7.3202e-05 | 0.00021598 | 0.00030343 | 9.9921e-06 | 2.6934e-06 | 2.7085e-06 | 7.9914e-06 | 1.1227e-05
La-130 |  | 8.945e-05 | 7.1277e-05 | 8.8806e-05 | 9.5812e-05 | 8.2039e-05 | 0.0011496 | 0.00018331 | 0.00022395 | 0.00068906 | 0.00092409 | 4.2535e-05 | 6.7825e-06 | 8.2862e-06 | 2.5495e-05 | 3.4192e-05
La-131 |  | 0.00033718 | 0.00045642 | 0.00045776 | 0.00048353 | 0.00045204 | 0.0011589 | 0.00034361 | 0.00033348 | 0.00099357 | 0.0014102 | 4.2881e-05 | 1.2713e-05 | 1.2339e-05 | 3.6762e-05 | 5.2176e-05
La-132 |  | 0.0025918 | 0.002261 | 0.0025968 | 0.0028568 | 0.0026337 | 0.03055 | 0.0049956 | 0.005724 | 0.018091 | 0.026518 | 0.0011303 | 0.00018484 | 0.00021179 | 0.00066935 | 0.00098115
La-132m |  | 0.00015545 | 0.00019076 | 0.00020545 | 0.00020872 | 0.00019063 | 0.00055462 | 0.00014183 | 0.00015198 | 0.00043668 | 0.00060892 | 2.0521e-05 | 5.2476e-06 | 5.6232e-06 | 1.6157e-05 | 2.253e-05
La-133 |  | 0.00038439 | 0.0011077 | 0.00076472 | 0.00081835 | 0.00089979 | 0.00029153 | 0.00019553 | 0.00012385 | 0.00036688 | 0.00061685 | 1.0786e-05 | 7.2347e-06 | 4.5825e-06 | 1.3575e-05 | 2.2824e-05
La-134 |  | 4.5471e-06 | 1.0213e-05 | 7.8222e-06 | 8.5107e-06 | 9.2171e-06 | 1.8092e-05 | 9.2289e-06 | 6.4877e-06 | 1.9873e-05 | 3.3058e-05 | 6.6941e-07 | 3.4147e-07 | 2.4004e-07 | 7.3528e-07 | 1.2231e-06
La-135 |  | 0.0012316 | 0.0043303 | 0.0029185 | 0.0031832 | 0.0037193 | 8.2593e-05 | 0.00015439 | 6.1059e-05 | 0.00013973 | 0.00022927 | 3.056e-06 | 5.7126e-06 | 2.2592e-06 | 5.1702e-06 | 8.4831e-06
La-136 |  | 7.7191e-06 | 2.4291e-05 | 1.68e-05 | 1.8202e-05 | 2.1019e-05 | 1.6726e-05 | 1.1983e-05 | 7.6261e-06 | 2.3257e-05 | 4.1226e-05 | 6.1887e-07 | 4.4338e-07 | 2.8217e-07 | 8.6051e-07 | 1.5254e-06
La-137 |  | 0.33925 | 1.2885 | 0.85169 | 0.92688 | 1.0921 | 0.0036312 | 0.030276 | 0.0077003 | 0.0099037 | 0.011689 | 0.00013435 | 0.0011202 | 0.00028491 | 0.00036644 | 0.0004325
La-138 |  | 1.9264 | 1.8513 | 1.998 | 2.067 | 1.9246 | 14.5021 | 2.4239 | 2.6798 | 8.0311 | 12.0799 | 0.53658 | 0.089686 | 0.099152 | 0.29715 | 0.44696
La-140 |  | 0.024684 | 0.016759 | 0.022113 | 0.023681 | 0.020376 | 0.35182 | 0.042122 | 0.055764 | 0.17341 | 0.24169 | 0.013017 | 0.0015585 | 0.0020633 | 0.0064161 | 0.0089427
La-141 |  | 2.0726e-05 | 1.4185e-05 | 1.8755e-05 | 1.8764e-05 | 1.6031e-05 | 4.4136e-06 | 2.3215e-06 | 1.0335e-06 | 2.2643e-06 | 2.9077e-06 | 1.633e-07 | 8.5896e-08 | 3.824e-08 | 8.3779e-08 | 1.0758e-07
La-142 |  | 0.00067408 | 0.00043853 | 0.00058039 | 0.00060226 | 0.00050827 | 0.01035 | 0.0011073 | 0.0014745 | 0.0044551 | 0.0062284 | 0.00038297 | 4.0971e-05 | 5.4556e-05 | 0.00016484 | 0.00023045
La-143 |  | 1.484e-05 | 9.8319e-06 | 1.3165e-05 | 1.3639e-05 | 1.1527e-05 | 2.5476e-05 | 4.3215e-06 | 4.3282e-06 | 1.2153e-05 | 1.645e-05 | 9.426e-07 | 1.599e-07 | 1.6014e-07 | 4.4966e-07 | 6.0867e-07
Lu-165 |  | 8.9747e-05 | 0.00013022 | 0.00013083 | 0.0001125 | 0.00010252 | 0.00054821 | 0.00016136 | 0.00015861 | 0.00038457 | 0.00054388 | 2.0284e-05 | 5.9705e-06 | 5.8684e-06 | 1.4229e-05 | 2.0123e-05
Lu-167 |  | 0.00052901 | 0.0006939 | 0.00067898 | 0.00061914 | 0.00057622 | 0.0053263 | 0.0012411 | 0.0012341 | 0.0032383 | 0.0048437 | 0.00019707 | 4.592e-05 | 4.5662e-05 | 0.00011982 | 0.00017922
Lu-169 |  | 0.018855 | 0.025444 | 0.025299 | 0.021451 | 0.019899 | 0.14371 | 0.035693 | 0.03601 | 0.086954 | 0.12861 | 0.0053171 | 0.0013207 | 0.0013324 | 0.0032173 | 0.0047587
Lu-169m |  | 8.0515e-07 | 5.1912e-06 | 2.4613e-06 | 2.3767e-06 | 2.6209e-06 | 2.993e-13 | 5.6862e-11 | 8.9656e-13 | 8.8349e-13 | 9.7429e-13 | 1.1074e-14 | 2.1039e-12 | 3.3173e-14 | 3.2689e-14 | 3.6049e-14
Lu-170 |  | 0.029306 | 0.033423 | 0.033983 | 0.02998 | 0.028048 | 0.47299 | 0.088303 | 0.09268 | 0.23689 | 0.36465 | 0.0175 | 0.0032672 | 0.0034292 | 0.0087651 | 0.013492
Lu-171 |  | 0.09169 | 0.16609 | 0.13872 | 0.11976 | 0.11499 | 0.3083 | 0.11786 | 0.096916 | 0.23265 | 0.34369 | 0.011407 | 0.0043607 | 0.0035859 | 0.0086081 | 0.012717
Lu-171m |  | 4.3205e-07 | 2.7179e-06 | 1.3032e-06 | 1.25e-06 | 1.3784e-06 | 2.4939e-10 | 9.1823e-10 | 3.4568e-10 | 6.5849e-10 | 7.9562e-10 | 9.2273e-12 | 3.3974e-11 | 1.279e-11 | 2.4364e-11 | 2.9438e-11
Lu-172 |  | 0.13337 | 0.15645 | 0.16251 | 0.14484 | 0.13282 | 1.4998 | 0.33286 | 0.34911 | 0.88741 | 1.2877 | 0.055494 | 0.012316 | 0.012917 | 0.032834 | 0.047645
Lu-172m |  | 1.0041e-06 | 6.4757e-06 | 3.0706e-06 | 2.9649e-06 | 3.2701e-06 | 1.3936e-12 | 3.4444e-11 | 3.0745e-12 | 4.0985e-12 | 4.5387e-12 | 5.1562e-14 | 1.2744e-12 | 1.1376e-13 | 1.5164e-13 | 1.6793e-13
Lu-173 |  | 1.5695 | 3.1727 | 2.7732 | 2.0986 | 2.0961 | 0.90298 | 0.60827 | 0.47348 | 0.85851 | 1.1551 | 0.03341 | 0.022506 | 0.017519 | 0.031765 | 0.042737
Lu-174 |  | 0.82251 | 2.0636 | 1.6103 | 1.1858 | 1.2446 | 0.38719 | 0.24848 | 0.17657 | 0.32784 | 0.50681 | 0.014326 | 0.0091936 | 0.0065331 | 0.01213 | 0.018752
Lu-174m |  | 0.46022 | 1.4904 | 1.0184 | 0.80593 | 0.86674 | 0.055536 | 0.090601 | 0.04889 | 0.077833 | 0.099897 | 0.0020548 | 0.0033522 | 0.0018089 | 0.0028798 | 0.0036962
Lu-176 |  | 3.114 | 3.9449 | 4.3829 | 4.1143 | 3.4138 | 7.0967 | 2.0614 | 2.3088 | 6.0793 | 7.3973 | 0.26258 | 0.07627 | 0.085426 | 0.22493 | 0.2737
Lu-176m |  | 0.00013763 | 0.00041107 | 0.00029498 | 0.0002411 | 0.00025439 | 5.4505e-06 | 2.7007e-05 | 4.9647e-06 | 8.1068e-06 | 1.0027e-05 | 2.0167e-07 | 9.9924e-07 | 1.8369e-07 | 2.9995e-07 | 3.71e-07
Lu-177 |  | 0.0076042 | 0.012198 | 0.012802 | 0.011213 | 0.0095829 | 0.0011037 | 0.00045773 | 0.00047589 | 0.001129 | 0.0013497 | 4.0837e-05 | 1.6936e-05 | 1.7608e-05 | 4.1773e-05 | 4.994e-05
Lu-177m |  | 3.3646 | 4.3847 | 4.7934 | 4.3761 | 3.7656 | 15.5243 | 4.7515 | 5.2113 | 13.1611 | 16.4598 | 0.5744 | 0.17581 | 0.19282 | 0.48696 | 0.60901
Lu-178 |  | 2.3569e-05 | 4.0737e-05 | 3.5513e-05 | 3.1149e-05 | 2.9853e-05 | 1.8007e-05 | 9.5244e-06 | 5.3469e-06 | 1.2685e-05 | 1.9239e-05 | 6.6626e-07 | 3.524e-07 | 1.9783e-07 | 4.6933e-07 | 7.1185e-07
Lu-178m |  | 0.0003818 | 0.00043433 | 0.00049611 | 0.00047384 | 0.00040441 | 0.0019542 | 0.00051281 | 0.0005755 | 0.0015313 | 0.0019339 | 7.2304e-05 | 1.8974e-05 | 2.1293e-05 | 5.6657e-05 | 7.1555e-05
Lu-179 |  | 0.00014744 | 0.00016085 | 0.00020566 | 0.00018948 | 0.00014996 | 2.2144e-05 | 1.4967e-05 | 7.9139e-06 | 1.8971e-05 | 2.1513e-05 | 8.1934e-07 | 5.5378e-07 | 2.9282e-07 | 7.0193e-07 | 7.9599e-07
Lu-180 |  | 5.3283e-05 | 5.1215e-05 | 5.9269e-05 | 5.7647e-05 | 4.9545e-05 | 0.00047577 | 8.7411e-05 | 9.9421e-05 | 0.00027675 | 0.00037853 | 1.7603e-05 | 3.2342e-06 | 3.6786e-06 | 1.024e-05 | 1.4006e-05
Lu-181 |  | 2.2685e-05 | 3.1465e-05 | 3.0365e-05 | 2.8625e-05 | 2.56e-05 | 6.9496e-05 | 2.3136e-05 | 1.9739e-05 | 5.1815e-05 | 7.0773e-05 | 2.5714e-06 | 8.5605e-07 | 7.3036e-07 | 1.9171e-06 | 2.6186e-06
Mg-27 |  | 4.7631e-05 | 3.0609e-05 | 4.2055e-05 | 4.1914e-05 | 3.6467e-05 | 0.00025002 | 3.3098e-05 | 4.25e-05 | 0.00012058 | 0.00016621 | 9.2507e-06 | 1.2246e-06 | 1.5725e-06 | 4.4613e-06 | 6.1498e-06
Mg-28 |  | 0.0089236 | 0.0087439 | 0.009504 | 0.010085 | 0.0093757 | 0.072845 | 0.012879 | 0.014221 | 0.043518 | 0.064801 | 0.0026953 | 0.00047653 | 0.00052616 | 0.0016102 | 0.0023976
Mn-50m |  | 2.8156e-05 | 1.8656e-05 | 2.5266e-05 | 2.5412e-05 | 2.1681e-05 | 0.00077842 | 9.7485e-05 | 0.00013168 | 0.00037929 | 0.00051434 | 2.8801e-05 | 3.607e-06 | 4.8721e-06 | 1.4034e-05 | 1.9031e-05
Mn-51 |  | 1.5075e-06 | 2.8886e-06 | 2.0496e-06 | 2.0361e-06 | 1.9788e-06 | 8.3071e-06 | 3.6131e-06 | 2.3661e-06 | 6.6559e-06 | 9.9065e-06 | 3.0736e-07 | 1.3369e-07 | 8.7544e-08 | 2.4627e-07 | 3.6654e-07
Mn-52 |  | 0.11833 | 0.085684 | 0.1084 | 0.1096 | 0.094211 | 2.4536 | 0.32153 | 0.41512 | 1.212 | 1.6666 | 0.090783 | 0.011897 | 0.015359 | 0.044843 | 0.061664
Mn-52m |  | 9.807e-05 | 6.7126e-05 | 8.7956e-05 | 8.922e-05 | 7.5582e-05 | 0.0014106 | 0.00018519 | 0.00023824 | 0.00069165 | 0.00093183 | 5.2192e-05 | 6.852e-06 | 8.8147e-06 | 2.5591e-05 | 3.4478e-05
Mn-53 |  | 0.088621 | 0.57271 | 0.2716 | 0.26222 | 0.28943 | 0 | 0 | 0 | 0 | 0 | 0 | 0 | 0 | 0 | 0
Mn-54 |  | 1.3254 | 1.1799 | 1.2807 | 1.2917 | 1.1634 | 6.437 | 1.0883 | 1.2009 | 3.4745 | 4.9334 | 0.23817 | 0.040267 | 0.044435 | 0.12856 | 0.18253
Mn-56 |  | 0.001104 | 0.00069157 | 0.00093885 | 0.00095382 | 0.00083482 | 0.01161 | 0.0013097 | 0.0017538 | 0.0051314 | 0.0072826 | 0.00042958 | 4.8458e-05 | 6.489e-05 | 0.00018986 | 0.00026946
Mn-57 |  | 2.0759e-06 | 5.4026e-06 | 3.7614e-06 | 3.7869e-06 | 3.3511e-06 | 1.1905e-06 | 1.3705e-06 | 5.1643e-07 | 1.3016e-06 | 1.7215e-06 | 4.4048e-08 | 5.0709e-08 | 1.9108e-08 | 4.8159e-08 | 6.3694e-08
Mn-58m |  | 1.1899e-05 | 7.7474e-06 | 1.0504e-05 | 1.08e-05 | 9.3505e-06 | 0.00017427 | 2.1374e-05 | 2.8255e-05 | 8.3116e-05 | 0.00011546 | 6.4478e-06 | 7.9083e-07 | 1.0454e-06 | 3.0753e-06 | 4.2718e-06
Mo-101 |  | 0.0001148 | 9.419e-05 | 0.00011568 | 0.00011869 | 0.00010112 | 0.0010186 | 0.00015415 | 0.00018801 | 0.00055652 | 0.00075937 | 3.7689e-05 | 5.7036e-06 | 6.9562e-06 | 2.0591e-05 | 2.8097e-05
Mo-102 |  | 4.2588e-06 | 4.688e-06 | 6.0225e-06 | 5.6343e-06 | 4.4836e-06 | 3.7391e-07 | 2.4168e-07 | 1.35e-07 | 3.3785e-07 | 3.8108e-07 | 1.3835e-08 | 8.9422e-09 | 4.995e-09 | 1.25e-08 | 1.41e-08
Mo-89 |  | 2.201e-06 | 1.6858e-06 | 2.05e-06 | 2.1899e-06 | 1.7899e-06 | 1.5377e-05 | 2.6408e-06 | 2.9793e-06 | 8.8768e-06 | 1.1201e-05 | 5.6895e-07 | 9.7708e-08 | 1.1023e-07 | 3.2844e-07 | 4.1443e-07
Mo-90 |  | 0.0029519 | 0.0041474 | 0.0040497 | 0.004599 | 0.0034879 | 0.012793 | 0.0037962 | 0.0037068 | 0.011942 | 0.013682 | 0.00047333 | 0.00014046 | 0.00013715 | 0.00044184 | 0.00050625
Mo-91 |  | 1.7809e-06 | 4.3864e-06 | 2.6347e-06 | 4.0281e-06 | 2.6693e-06 | 9.7472e-06 | 5.538e-06 | 3.0514e-06 | 1.3017e-05 | 1.3214e-05 | 3.6065e-07 | 2.049e-07 | 1.129e-07 | 4.8164e-07 | 4.889e-07
Mo-91m |  | 4.8005e-06 | 3.5177e-06 | 4.4918e-06 | 4.8017e-06 | 3.8186e-06 | 3.9188e-05 | 5.5926e-06 | 7.0063e-06 | 2.1437e-05 | 2.6963e-05 | 1.4499e-06 | 2.0693e-07 | 2.5923e-07 | 7.9318e-07 | 9.9763e-07
Mo-93 |  | 0.39144 | 1.4256 | 0.74538 | 1.2421 | 0.78064 | 0.00016014 | 0.0063827 | 0.00030632 | 0.00050812 | 0.00031935 | 5.925e-06 | 0.00023616 | 1.1334e-05 | 1.88e-05 | 1.1816e-05
Mo-93m |  | 0.0051573 | 0.0040016 | 0.0049434 | 0.0053515 | 0.0043033 | 0.072061 | 0.0099638 | 0.012651 | 0.039486 | 0.050884 | 0.0026662 | 0.00036866 | 0.00046808 | 0.001461 | 0.0018827
Mo-99 |  | 0.0052866 | 0.0049223 | 0.0059559 | 0.006105 | 0.0049573 | 0.0043748 | 0.0010185 | 0.001008 | 0.0029195 | 0.0036578 | 0.00016187 | 3.7684e-05 | 3.7295e-05 | 0.00010802 | 0.00013534
N-13 |  | 0 | 0 | 0 | 0 | 0 | 0 | 0 | 0 | 0 | 0 | 0 | 0 | 0 | 0 | 0
N-16 |  | 4.3974e-07 | 2.4869e-07 | 3.0283e-07 | 3.15e-07 | 2.9187e-07 | 1.4211e-05 | 1.0001e-06 | 1.2898e-06 | 3.9601e-06 | 6.488e-06 | 5.258e-07 | 3.7003e-08 | 4.7721e-08 | 1.4652e-07 | 2.4006e-07
Na-22 |  | 1.4433 | 1.0156 | 1.3551 | 1.3236 | 1.1345 | 18.6023 | 2.4339 | 3.3161 | 9.2965 | 12.652 | 0.68829 | 0.090053 | 0.12269 | 0.34397 | 0.46812
Na-24 |  | 0.0084963 | 0.0055074 | 0.0071115 | 0.0071639 | 0.0062828 | 0.23172 | 0.023113 | 0.030687 | 0.090865 | 0.13379 | 0.0085735 | 0.00085517 | 0.0011354 | 0.003362 | 0.0049504
Nb-87 |  | 1.9293e-05 | 2.9675e-05 | 3.1083e-05 | 3.1909e-05 | 2.2912e-05 | 0.0001265 | 4.5791e-05 | 4.4534e-05 | 0.00012696 | 0.00013782 | 4.6805e-06 | 1.6943e-06 | 1.6478e-06 | 4.6976e-06 | 5.0993e-06
Nb-88 |  | 0.00029504 | 0.00024236 | 0.00029093 | 0.00030765 | 0.00025804 | 0.0072198 | 0.0011644 | 0.0013858 | 0.0041837 | 0.0054951 | 0.00026713 | 4.3084e-05 | 5.1276e-05 | 0.0001548 | 0.00020332
Nb-88m |  | 0.00013398 | 9.3588e-05 | 0.00012351 | 0.00012867 | 0.0001082 | 0.0032286 | 0.00043652 | 0.00057217 | 0.0017041 | 0.0022638 | 0.00011946 | 1.6151e-05 | 2.117e-05 | 6.3051e-05 | 8.3759e-05
Nb-89 |  | 0.00022446 | 0.00024726 | 0.00022399 | 0.00026711 | 0.00020675 | 0.0018365 | 0.00039599 | 0.00034394 | 0.0011675 | 0.0014406 | 6.7952e-05 | 1.4652e-05 | 1.2726e-05 | 4.3199e-05 | 5.3301e-05
Nb-89m |  | 0.0002949 | 0.00024432 | 0.00028199 | 0.000341 | 0.00030161 | 0.0021264 | 0.00038272 | 0.00042246 | 0.001446 | 0.0019719 | 7.8677e-05 | 1.4161e-05 | 1.5631e-05 | 5.35e-05 | 7.2962e-05
Nb-90 |  | 0.011542 | 0.011145 | 0.01228 | 0.012777 | 0.010536 | 0.30399 | 0.049247 | 0.055511 | 0.16802 | 0.22634 | 0.011248 | 0.0018221 | 0.0020539 | 0.0062169 | 0.0083746
Nb-91 |  | 0.41193 | 1.5083 | 0.77101 | 1.2548 | 0.77232 | 0.0037551 | 0.0083574 | 0.0016419 | 0.0068914 | 0.0064056 | 0.00013894 | 0.00030922 | 6.075e-05 | 0.00025498 | 0.00023701
Nb-91m |  | 0.088227 | 0.29543 | 0.16025 | 0.25895 | 0.16518 | 0.013333 | 0.0090485 | 0.0044603 | 0.020606 | 0.021074 | 0.00049332 | 0.00033479 | 0.00016503 | 0.00076244 | 0.00077975
Nb-92 |  | 3.9167 | 3.8073 | 3.9401 | 4.5946 | 3.6723 | 33.8021 | 6.32 | 6.624 | 22.1433 | 27.8509 | 1.2507 | 0.23384 | 0.24509 | 0.8193 | 1.0305
Nb-92m |  | 0.09067 | 0.10943 | 0.097114 | 0.11545 | 0.087776 | 0.51319 | 0.11552 | 0.10395 | 0.35585 | 0.42959 | 0.018988 | 0.0042741 | 0.0038461 | 0.013166 | 0.015895
Nb-93m |  | 0.074398 | 0.28783 | 0.14862 | 0.23479 | 0.15599 | 5.434e-06 | 0.00022981 | 1.0883e-05 | 1.7149e-05 | 1.1393e-05 | 2.0106e-07 | 8.5031e-06 | 4.0266e-07 | 6.345e-07 | 4.2155e-07
Nb-94 |  | 3.5615 | 2.2816 | 3.1655 | 3.2705 | 2.7291 | 32.1333 | 3.9475 | 5.5465 | 16.4338 | 21.6154 | 1.1889 | 0.14606 | 0.20522 | 0.60805 | 0.79977
Nb-94m |  | 4.7572e-06 | 1.6956e-05 | 8.9445e-06 | 1.4714e-05 | 9.3439e-06 | 1.2352e-07 | 1.3816e-07 | 4.6784e-08 | 2.1247e-07 | 2.112e-07 | 4.5703e-09 | 5.1118e-09 | 1.731e-09 | 7.8613e-09 | 7.8143e-09
Nb-95 |  | 0.25262 | 0.1567 | 0.21961 | 0.22858 | 0.1931 | 1.1137 | 0.13299 | 0.18912 | 0.56363 | 0.75029 | 0.041205 | 0.0049207 | 0.0069973 | 0.020854 | 0.027761
Nb-95m |  | 0.0098484 | 0.018905 | 0.014244 | 0.018925 | 0.013133 | 0.0029803 | 0.0013813 | 0.00099779 | 0.0037473 | 0.0038026 | 0.00011027 | 5.1107e-05 | 3.6918e-05 | 0.00013865 | 0.00014069
Nb-96 |  | 0.021532 | 0.014247 | 0.019462 | 0.020437 | 0.017492 | 0.3085 | 0.038807 | 0.053806 | 0.16187 | 0.2186 | 0.011414 | 0.0014359 | 0.0019908 | 0.0059891 | 0.0080882
Nb-97 |  | 0.00034082 | 0.00022744 | 0.00031662 | 0.0003412 | 0.00026334 | 0.0012924 | 0.00018133 | 0.00023954 | 0.00073933 | 0.00088546 | 4.7819e-05 | 6.7092e-06 | 8.8629e-06 | 2.7355e-05 | 3.2762e-05
Nb-98m |  | 0.00078146 | 0.00050855 | 0.00069568 | 0.00072066 | 0.00060658 | 0.013153 | 0.0016111 | 0.0021832 | 0.0065156 | 0.0087475 | 0.00048664 | 5.9611e-05 | 8.0778e-05 | 0.00024108 | 0.00032366
Nb-99 |  | 1.1866e-06 | 1.9716e-06 | 2.0668e-06 | 2.0664e-06 | 1.6201e-06 | 8.6006e-07 | 7.0986e-07 | 4.7101e-07 | 1.1194e-06 | 1.1561e-06 | 3.1822e-08 | 2.6265e-08 | 1.7428e-08 | 4.1419e-08 | 4.2775e-08
Nb-99m |  | 7.9503e-06 | 6.4769e-06 | 7.7762e-06 | 8.2711e-06 | 6.9062e-06 | 3.9058e-05 | 6.0799e-06 | 6.6384e-06 | 1.9931e-05 | 2.735e-05 | 1.4452e-06 | 2.2496e-07 | 2.4562e-07 | 7.3745e-07 | 1.0119e-06
Nd-134 |  | 5.0673e-05 | 7.0466e-05 | 7.4842e-05 | 7.1366e-05 | 6.512e-05 | 0.00013536 | 4.3247e-05 | 4.4178e-05 | 0.00011731 | 0.00016057 | 5.0083e-06 | 1.6001e-06 | 1.6346e-06 | 4.3406e-06 | 5.9411e-06
Nd-135 |  | 9.1188e-05 | 0.00011829 | 0.00012498 | 0.00012463 | 0.00011145 | 0.00061663 | 0.00017976 | 0.00017906 | 0.00050053 | 0.00068286 | 2.2815e-05 | 6.6512e-06 | 6.6254e-06 | 1.852e-05 | 2.5266e-05
Nd-136 |  | 0.00020823 | 0.00042827 | 0.00037723 | 0.00036779 | 0.00036021 | 0.00025711 | 0.00012967 | 0.0001057 | 0.00027687 | 0.0004044 | 9.513e-06 | 4.7977e-06 | 3.9108e-06 | 1.0244e-05 | 1.4963e-05
Nd-137 |  | 0.00025914 | 0.00032822 | 0.00033068 | 0.00033083 | 0.00031724 | 0.0017136 | 0.00043357 | 0.00042869 | 0.0012174 | 0.0018312 | 6.3404e-05 | 1.6042e-05 | 1.5862e-05 | 4.5045e-05 | 6.7753e-05
Nd-138 |  | 0.00039185 | 0.0011606 | 0.00086506 | 0.00086582 | 0.00092962 | 3.4988e-05 | 5.1556e-05 | 2.537e-05 | 5.4505e-05 | 7.9012e-05 | 1.2946e-06 | 1.9076e-06 | 9.3869e-07 | 2.0167e-06 | 2.9235e-06
Nd-139 |  | 5.6186e-05 | 0.00010471 | 8.8965e-05 | 9.0538e-05 | 9.1018e-05 | 0.00013434 | 5.4224e-05 | 4.3541e-05 | 0.00012448 | 0.00019382 | 4.9707e-06 | 2.0063e-06 | 1.611e-06 | 4.6056e-06 | 7.1715e-06
Nd-139m |  | 0.0036887 | 0.0040427 | 0.0044154 | 0.0043946 | 0.0039847 | 0.033212 | 0.0069943 | 0.0076789 | 0.021836 | 0.031188 | 0.0012289 | 0.00025879 | 0.00028412 | 0.00080794 | 0.0011539
Nd-140 |  | 0.0051429 | 0.017336 | 0.012363 | 0.012351 | 0.01363 | 8.627e-05 | 0.00048434 | 0.00016004 | 0.00020649 | 0.00022863 | 3.192e-06 | 1.7921e-05 | 5.9214e-06 | 7.6402e-06 | 8.4595e-06
Nd-141 |  | 0.00017092 | 0.00053939 | 0.0003915 | 0.00039065 | 0.00042799 | 4.9808e-05 | 4.376e-05 | 2.6035e-05 | 6.6624e-05 | 0.00011033 | 1.8429e-06 | 1.6191e-06 | 9.6331e-07 | 2.4651e-06 | 4.0822e-06
Nd-141m |  | 4.8203e-06 | 3.2575e-06 | 4.3562e-06 | 4.5291e-06 | 3.8506e-06 | 1.9269e-05 | 2.5438e-06 | 3.4096e-06 | 1.0152e-05 | 1.3523e-05 | 7.1297e-07 | 9.412e-08 | 1.2615e-07 | 3.7564e-07 | 5.0033e-07
Nd-144 |  | 0 | 0 | 0 | 0 | 0 | 0 | 0 | 0 | 0 | 0 | 0 | 0 | 0 | 0 | 0
Nd-147 |  | 0.038118 | 0.061833 | 0.060671 | 0.0568 | 0.054609 | 0.023568 | 0.01012 | 0.008806 | 0.022069 | 0.031113 | 0.00087203 | 0.00037442 | 0.00032582 | 0.00081657 | 0.0011512
Nd-149 |  | 0.00058014 | 0.00065529 | 0.00077308 | 0.00075308 | 0.00063636 | 0.0010599 | 0.00030182 | 0.00031771 | 0.00086234 | 0.0010817 | 3.9215e-05 | 1.1167e-05 | 1.1755e-05 | 3.1907e-05 | 4.0024e-05
Nd-151 |  | 8.7194e-05 | 8.6698e-05 | 0.00010696 | 0.00010336 | 8.8233e-05 | 0.0004186 | 8.6756e-05 | 0.0001015 | 0.00027803 | 0.00037084 | 1.5488e-05 | 3.21e-06 | 3.7556e-06 | 1.0287e-05 | 1.3721e-05
Nd-152 |  | 3.2733e-05 | 3.507e-05 | 3.7938e-05 | 4.0448e-05 | 3.3648e-05 | 2.6659e-05 | 7.1745e-06 | 6.9521e-06 | 2.0929e-05 | 2.5833e-05 | 9.8639e-07 | 2.6546e-07 | 2.5723e-07 | 7.7438e-07 | 9.5583e-07
Ne-19 |  | 1.4859e-10 | 1.8156e-10 | 2.3461e-10 | 2.1333e-10 | 1.7048e-10 | 8.3824e-10 | 2.3134e-10 | 2.7742e-10 | 7.1332e-10 | 8.7255e-10 | 3.1015e-11 | 8.5597e-12 | 1.0264e-11 | 2.6393e-11 | 3.2284e-11
Ne-24 |  | 1.7181e-05 | 1.1794e-05 | 1.5707e-05 | 1.8131e-05 | 1.6256e-05 | 5.1671e-05 | 8.479e-06 | 9.9174e-06 | 3.2175e-05 | 4.4334e-05 | 1.9118e-06 | 3.1372e-07 | 3.6694e-07 | 1.1905e-06 | 1.6404e-06
Ni-56 |  | 0.13388 | 0.12248 | 0.14434 | 0.1433 | 0.12565 | 1.298 | 0.23051 | 0.27772 | 0.78702 | 1.075 | 0.048026 | 0.008529 | 0.010276 | 0.02912 | 0.039776
Ni-57 |  | 0.011391 | 0.011512 | 0.012338 | 0.012098 | 0.010672 | 0.13426 | 0.023955 | 0.026275 | 0.074351 | 0.10566 | 0.0049677 | 0.00088634 | 0.00097216 | 0.002751 | 0.0039093
Ni-59 |  | 0.15366 | 0.993 | 0.47091 | 0.45466 | 0.50184 | 1.3117e-05 | 1.718e-05 | 8.304e-06 | 2.2846e-05 | 3.881e-05 | 4.8534e-07 | 6.3566e-07 | 3.0725e-07 | 8.4531e-07 | 1.436e-06
Ni-63 |  | 0 | 0 | 0 | 0 | 0 | 0 | 0 | 0 | 0 | 0 | 0 | 0 | 0 | 0 | 0
Ni-65 |  | 0.00032073 | 0.00021993 | 0.00029117 | 0.00029533 | 0.00024958 | 0.0011144 | 0.00014834 | 0.00018166 | 0.00052851 | 0.00072264 | 4.1231e-05 | 5.4887e-06 | 6.7215e-06 | 1.9555e-05 | 2.6738e-05
Ni-66 |  | 0 | 0 | 0 | 0 | 0 | 0 | 0 | 0 | 0 | 0 | 0 | 0 | 0 | 0 | 0
Np-232 |  | 0.00018564 | 0.00024648 | 0.00023254 | 0.00024464 | 0.00019842 | 0.0012137 | 0.00032272 | 0.00030711 | 0.00091854 | 0.0011527 | 4.4906e-05 | 1.1941e-05 | 1.1363e-05 | 3.3986e-05 | 4.265e-05
Np-233 |  | 0.00011687 | 0.00025285 | 0.00020631 | 0.00020887 | 0.0001679 | 3.4274e-05 | 2.2819e-05 | 1.7997e-05 | 4.6431e-05 | 4.8614e-05 | 1.2682e-06 | 8.443e-07 | 6.659e-07 | 1.718e-06 | 1.7987e-06
Np-234 |  | 0.04361 | 0.067771 | 0.057874 | 0.060803 | 0.049552 | 0.29082 | 0.079145 | 0.069082 | 0.20899 | 0.27491 | 0.01076 | 0.0029284 | 0.002556 | 0.0077325 | 0.010172
Np-235 |  | 0.235 | 1.0165 | 0.49425 | 0.60409 | 0.48818 | 0.00044337 | 0.0025667 | 0.00035823 | 0.00092645 | 0.00092104 | 1.6405e-05 | 9.4969e-05 | 1.3254e-05 | 3.4279e-05 | 3.4078e-05
Np-236 |  | 2.4424 | 6.2921 | 4.3494 | 4.7554 | 3.7873 | 1.2227 | 0.94151 | 0.62073 | 1.7766 | 1.8748 | 0.04524 | 0.034836 | 0.022967 | 0.065735 | 0.069368
Np-236m |  | 0.0024024 | 0.0055698 | 0.0042905 | 0.004451 | 0.0035616 | 0.00040569 | 0.00028128 | 0.00020678 | 0.00055124 | 0.00058414 | 1.501e-05 | 1.0407e-05 | 7.6509e-06 | 2.0396e-05 | 2.1613e-05
Np-237 | SE | 0.74941 | 2.5233 | 1.4739 | 1.6689 | 1.4155 | 0.050257 | 0.071974 | 0.033039 | 0.089163 | 0.094659 | 0.0018595 | 0.0026631 | 0.0012224 | 0.003299 | 0.0035024
Np-238 |  | 0.011047 | 0.015296 | 0.01267 | 0.013838 | 0.011526 | 0.038178 | 0.010067 | 0.0082365 | 0.025849 | 0.034234 | 0.0014126 | 0.00037249 | 0.00030475 | 0.0009564 | 0.0012667
Np-239 |  | 0.017656 | 0.035558 | 0.029481 | 0.030849 | 0.024809 | 0.012797 | 0.006734 | 0.005507 | 0.015617 | 0.017425 | 0.00047349 | 0.00024916 | 0.00020376 | 0.00057782 | 0.00064472
Np-240 |  | 0.00062559 | 0.00092182 | 0.00078946 | 0.00087452 | 0.00071343 | 0.0036578 | 0.0010776 | 0.00091727 | 0.0028915 | 0.0036782 | 0.00013534 | 3.9871e-05 | 3.3939e-05 | 0.00010698 | 0.00013609
Np-240m |  | 2.1161e-05 | 3.0967e-05 | 2.5068e-05 | 2.9624e-05 | 2.4206e-05 | 3.8817e-05 | 1.3575e-05 | 9.2249e-06 | 3.0713e-05 | 3.9157e-05 | 1.4362e-06 | 5.0228e-07 | 3.4132e-07 | 1.1364e-06 | 1.4488e-06
Np-241 |  | 1.7065e-05 | 3.7229e-05 | 3.0276e-05 | 3.1594e-05 | 2.5138e-05 | 2.5375e-06 | 3.1683e-06 | 1.2895e-06 | 3.3994e-06 | 3.6346e-06 | 9.3887e-08 | 1.1723e-07 | 4.7711e-08 | 1.2578e-07 | 1.3448e-07
Np-242 |  | 2.7654e-06 | 2.6558e-06 | 2.7256e-06 | 2.9373e-06 | 2.4478e-06 | 4.5975e-06 | 1.068e-06 | 8.5535e-07 | 2.5624e-06 | 3.4202e-06 | 1.7011e-07 | 3.9516e-08 | 3.1648e-08 | 9.4807e-08 | 1.2655e-07
Np-242m |  | 4.7969e-05 | 7.3433e-05 | 5.9646e-05 | 6.6465e-05 | 5.4506e-05 | 0.00024731 | 7.889e-05 | 6.0723e-05 | 0.00019244 | 0.00024741 | 9.1506e-06 | 2.9189e-06 | 2.2468e-06 | 7.1204e-06 | 9.1543e-06
O-14 |  | 5.6901e-06 | 3.5371e-06 | 4.4771e-06 | 4.5927e-06 | 4.1914e-06 | 0.00011905 | 1.2529e-05 | 1.5974e-05 | 4.7701e-05 | 7.1327e-05 | 4.4047e-06 | 4.6356e-07 | 5.9103e-07 | 1.7649e-06 | 2.6391e-06
O-15 |  | 0 | 0 | 0 | 0 | 0 | 0 | 0 | 0 | 0 | 0 | 0 | 0 | 0 | 0 | 0
O-19 |  | 2.6925e-06 | 2.5201e-06 | 3.4143e-06 | 3.1624e-06 | 2.4691e-06 | 1.529e-05 | 3.0344e-06 | 3.7438e-06 | 9.688e-06 | 1.1946e-05 | 5.6572e-07 | 1.1227e-07 | 1.3852e-07 | 3.5846e-07 | 4.4199e-07
Os-180 |  | 7.2351e-05 | 0.00019976 | 0.00014423 | 0.00012313 | 0.00012919 | 3.3518e-05 | 2.6154e-05 | 1.7432e-05 | 3.749e-05 | 5.5506e-05 | 1.2402e-06 | 9.6771e-07 | 6.4498e-07 | 1.3871e-06 | 2.0537e-06
Os-181 |  | 0.0012388 | 0.0016636 | 0.001649 | 0.0014725 | 0.0013988 | 0.0096497 | 0.0024699 | 0.0024827 | 0.0062989 | 0.0094068 | 0.00035704 | 9.1386e-05 | 9.1861e-05 | 0.00023306 | 0.00034805
Os-182 |  | 0.0093585 | 0.015515 | 0.014127 | 0.012775 | 0.012537 | 0.01923 | 0.0072912 | 0.0065972 | 0.016418 | 0.023888 | 0.0007115 | 0.00026977 | 0.0002441 | 0.00060747 | 0.00088387
Os-183 |  | 0.0077392 | 0.012293 | 0.011611 | 0.010261 | 0.00977 | 0.023275 | 0.0083779 | 0.0078515 | 0.019033 | 0.026828 | 0.00086119 | 0.00030998 | 0.00029051 | 0.00070421 | 0.00099264
Os-183m |  | 0.003811 | 0.0052825 | 0.0050456 | 0.0043545 | 0.0042943 | 0.022211 | 0.0057491 | 0.0055514 | 0.013665 | 0.021418 | 0.00082181 | 0.00021272 | 0.0002054 | 0.00050562 | 0.00079247
Os-185 |  | 0.81812 | 1.0864 | 1.0656 | 0.97549 | 0.89927 | 3.0718 | 0.83056 | 0.81614 | 2.1138 | 3.0069 | 0.11366 | 0.030731 | 0.030197 | 0.07821 | 0.11126
Os-186 |  | 0 | 0 | 0 | 0 | 0 | 0 | 0 | 0 | 0 | 0 | 0 | 0 | 0 | 0 | 0
Os-189m |  | 0.00014042 | 0.00088608 | 0.00041927 | 0.00040536 | 0.00044315 | 2.0512e-10 | 4.1744e-08 | 6.1089e-10 | 5.9213e-10 | 6.4734e-10 | 7.5894e-12 | 1.5445e-09 | 2.2603e-11 | 2.1909e-11 | 2.3952e-11
Os-190m |  | 0.00017019 | 0.00016912 | 0.000192 | 0.0002008 | 0.00017134 | 0.0014497 | 0.00029853 | 0.0003436 | 0.0010203 | 0.0013315 | 5.3638e-05 | 1.1046e-05 | 1.2713e-05 | 3.7749e-05 | 4.9264e-05
Os-191 |  | 0.066659 | 0.19388 | 0.14521 | 0.12089 | 0.12485 | 0.015316 | 0.016115 | 0.01123 | 0.022221 | 0.028452 | 0.00056669 | 0.00059624 | 0.00041551 | 0.00082216 | 0.0010527
Os-191m |  | 0.00048309 | 0.0023769 | 0.0012767 | 0.0011539 | 0.0012688 | 5.2972e-06 | 1.4004e-05 | 6.2723e-06 | 1.1488e-05 | 1.3913e-05 | 1.96e-07 | 5.1816e-07 | 2.3207e-07 | 4.2507e-07 | 5.1477e-07
Os-193 |  | 0.0022551 | 0.0042501 | 0.0036302 | 0.0032536 | 0.0031901 | 0.00070769 | 0.00044815 | 0.00027057 | 0.00065031 | 0.00092962 | 2.6185e-05 | 1.6581e-05 | 1.0011e-05 | 2.4061e-05 | 3.4396e-05
Os-194 |  | 0.15835 | 0.83489 | 0.42149 | 0.39966 | 0.42315 | 0.00034903 | 0.0021569 | 0.00061334 | 0.00086602 | 0.00093272 | 1.2914e-05 | 7.9806e-05 | 2.2693e-05 | 3.2043e-05 | 3.4511e-05
Os-196 |  | 4.6435e-05 | 6.9573e-05 | 6.9775e-05 | 6.2856e-05 | 5.8052e-05 | 1.7782e-05 | 8.5398e-06 | 6.2823e-06 | 1.5381e-05 | 2.0712e-05 | 6.5792e-07 | 3.1597e-07 | 2.3245e-07 | 5.6911e-07 | 7.6635e-07
P-30 |  | 9.099e-09 | 6.0936e-09 | 7.3799e-09 | 7.5398e-09 | 6.8945e-09 | 5.184e-08 | 8.0495e-09 | 8.9193e-09 | 2.5493e-08 | 3.5675e-08 | 1.9181e-09 | 2.9783e-10 | 3.3001e-10 | 9.4322e-10 | 1.32e-09
P-32 |  | 0 | 0 | 0 | 0 | 0 | 0 | 0 | 0 | 0 | 0 | 0 | 0 | 0 | 0 | 0
P-33 |  | 0 | 0 | 0 | 0 | 0 | 0 | 0 | 0 | 0 | 0 | 0 | 0 | 0 | 0 | 0
Pa-227 |  | 4.4593e-05 | 0.00013124 | 8.591e-05 | 8.735e-05 | 7.4341e-05 | 2.4323e-06 | 2.7616e-06 | 1.6209e-06 | 3.8834e-06 | 4.055e-06 | 8.9997e-08 | 1.0218e-07 | 5.9972e-08 | 1.4369e-07 | 1.5003e-07
Pa-228 |  | 0.016815 | 0.025033 | 0.021705 | 0.022629 | 0.018788 | 0.12973 | 0.036871 | 0.032477 | 0.096802 | 0.12599 | 0.0047999 | 0.0013642 | 0.0012016 | 0.0035817 | 0.0046618
Pa-229 |  | 0.0059805 | 0.014407 | 0.010862 | 0.010747 | 0.0089473 | 0.0011172 | 0.00091955 | 0.00065738 | 0.00161 | 0.0016714 | 4.1335e-05 | 3.4023e-05 | 2.4323e-05 | 5.9571e-05 | 6.184e-05
Pa-230 |  | 0.17545 | 0.28026 | 0.23599 | 0.244 | 0.20416 | 0.64567 | 0.20378 | 0.17324 | 0.50593 | 0.65977 | 0.02389 | 0.00754 | 0.00641 | 0.01872 | 0.024412
Pa-231 |  | 0.71932 | 2.5306 | 1.3688 | 1.5819 | 1.3471 | 0.11569 | 0.10265 | 0.051137 | 0.16341 | 0.20457 | 0.0042806 | 0.0037981 | 0.0018921 | 0.0060461 | 0.0075693
Pa-232 |  | 0.014027 | 0.017289 | 0.015874 | 0.017172 | 0.014296 | 0.075202 | 0.017785 | 0.016546 | 0.051325 | 0.067029 | 0.0027825 | 0.00065805 | 0.00061221 | 0.001899 | 0.0024801
Pa-233 | SE | 0.18841 | 0.34361 | 0.27939 | 0.30199 | 0.24003 | 0.19182 | 0.08114 | 0.06628 | 0.19913 | 0.23137 | 0.0070972 | 0.0030022 | 0.0024524 | 0.0073679 | 0.0085606
Pa-234 |  | 0.0052701 | 0.0072517 | 0.0066071 | 0.0069751 | 0.0057073 | 0.043611 | 0.011699 | 0.010701 | 0.032313 | 0.041365 | 0.0016136 | 0.00043285 | 0.00039592 | 0.0011956 | 0.0015305
Pa-234m |  | 1.3175e-07 | 1.6749e-07 | 1.5445e-07 | 1.607e-07 | 1.3362e-07 | 1.6564e-08 | 2.1929e-08 | 5.5973e-09 | 1.2307e-08 | 1.4876e-08 | 6.1285e-10 | 8.1135e-10 | 2.071e-10 | 4.5538e-10 | 5.5042e-10
Pa-235 |  | 3.5143e-06 | 2.2556e-05 | 1.069e-05 | 1.0325e-05 | 1.1366e-05 | 3.2693e-08 | 1.3316e-06 | 5.9509e-08 | 8.0043e-08 | 1.034e-07 | 1.2096e-09 | 4.927e-08 | 2.2018e-09 | 2.9616e-09 | 3.8257e-09
Pa-236 |  | 4.8643e-05 | 5.7523e-05 | 5.3433e-05 | 5.8759e-05 | 4.7067e-05 | 0.00026896 | 6.1864e-05 | 5.4199e-05 | 0.00017123 | 0.0002198 | 9.9515e-06 | 2.289e-06 | 2.0054e-06 | 6.3354e-06 | 8.1327e-06
Pa-237 |  | 3.6856e-05 | 2.9919e-05 | 3.5237e-05 | 3.7195e-05 | 3.2971e-05 | 0.00012943 | 2.2384e-05 | 2.442e-05 | 7.3649e-05 | 0.00010224 | 4.789e-06 | 8.2821e-07 | 9.0354e-07 | 2.725e-06 | 3.7829e-06
Pb-194 |  | 0.00011569 | 0.00015837 | 0.00015592 | 0.0001402 | 0.00013105 | 0.00070454 | 0.0001842 | 0.00018378 | 0.00046879 | 0.00068789 | 2.6068e-05 | 6.8155e-06 | 6.8e-06 | 1.7345e-05 | 2.5452e-05
Pb-195m |  | 0.00023317 | 0.00027799 | 0.00027445 | 0.00027073 | 0.00023819 | 0.0021081 | 0.00051021 | 0.00050652 | 0.001416 | 0.0019266 | 7.8001e-05 | 1.8878e-05 | 1.8741e-05 | 5.2394e-05 | 7.1283e-05
Pb-196 |  | 0.00030782 | 0.00045903 | 0.00043657 | 0.00039235 | 0.00037843 | 0.00073026 | 0.00024577 | 0.00023405 | 0.00057974 | 0.00082707 | 2.702e-05 | 9.0934e-06 | 8.66e-06 | 2.145e-05 | 3.0602e-05
Pb-197 |  | 8.1897e-05 | 9.3862e-05 | 9.678e-05 | 9.0644e-05 | 8.2976e-05 | 0.00073585 | 0.00015362 | 0.0001618 | 0.00043516 | 0.0006324 | 2.7226e-05 | 5.6838e-06 | 5.9867e-06 | 1.6101e-05 | 2.3399e-05
Pb-197m |  | 0.00055451 | 0.00070266 | 0.00068979 | 0.00066225 | 0.00059049 | 0.0034907 | 0.00090356 | 0.00089553 | 0.0024371 | 0.0033312 | 0.00012916 | 3.3432e-05 | 3.3134e-05 | 9.0171e-05 | 0.00012325
Pb-198 |  | 0.0011399 | 0.0017379 | 0.0016479 | 0.0014751 | 0.0013791 | 0.0023422 | 0.00082279 | 0.00078189 | 0.0019261 | 0.0026535 | 8.6661e-05 | 3.0443e-05 | 2.893e-05 | 7.1265e-05 | 9.8178e-05
Pb-199 |  | 0.00073048 | 0.00093529 | 0.00092773 | 0.0008526 | 0.00078896 | 0.0043529 | 0.0010431 | 0.0010502 | 0.0027553 | 0.0040234 | 0.00016106 | 3.8593e-05 | 3.8857e-05 | 0.00010195 | 0.00014887
Pb-200 |  | 0.0077393 | 0.015474 | 0.013356 | 0.011196 | 0.011036 | 0.0058985 | 0.0033465 | 0.0028193 | 0.0061068 | 0.0081431 | 0.00021824 | 0.00012382 | 0.00010431 | 0.00022595 | 0.00030129
Pb-201 |  | 0.0050636 | 0.0065985 | 0.0066446 | 0.0061749 | 0.0056004 | 0.020147 | 0.0054381 | 0.0055358 | 0.014418 | 0.019982 | 0.00074545 | 0.00020121 | 0.00020482 | 0.00053348 | 0.00073932
Pb-201m |  | 3.6211e-06 | 4.4357e-06 | 4.4728e-06 | 4.2688e-06 | 3.7079e-06 | 7.1701e-06 | 1.9652e-06 | 1.8298e-06 | 4.928e-06 | 6.5939e-06 | 2.653e-07 | 7.2713e-08 | 6.7702e-08 | 1.8234e-07 | 2.4397e-07
Pb-202 |  | 0.16155 | 0.94227 | 0.44246 | 0.43024 | 0.45422 | 1.1497e-06 | 0.00020708 | 3.149e-06 | 3.0621e-06 | 3.2327e-06 | 4.2541e-08 | 7.6621e-06 | 1.1651e-07 | 1.133e-07 | 1.1961e-07
Pb-202m |  | 0.0031178 | 0.0025122 | 0.0030277 | 0.0031378 | 0.0026902 | 0.03541 | 0.0055504 | 0.0067869 | 0.020105 | 0.026936 | 0.0013102 | 0.00020536 | 0.00025112 | 0.00074387 | 0.00099662
Pb-203 |  | 0.021145 | 0.03195 | 0.030333 | 0.027253 | 0.025673 | 0.029427 | 0.010719 | 0.010199 | 0.025047 | 0.033906 | 0.0010888 | 0.00039661 | 0.00037736 | 0.00092673 | 0.0012545
Pb-204m |  | 0.00093712 | 0.00067789 | 0.00088137 | 0.00089854 | 0.00076063 | 0.011151 | 0.0015532 | 0.0020415 | 0.0059586 | 0.0079284 | 0.00041259 | 5.7469e-05 | 7.5536e-05 | 0.00022047 | 0.00029335
Pb-205 |  | 0.16354 | 0.9537 | 0.44783 | 0.43547 | 0.4597 | 1.1792e-06 | 0.00021183 | 3.229e-06 | 3.14e-06 | 3.3146e-06 | 4.3629e-08 | 7.8376e-06 | 1.1947e-07 | 1.1618e-07 | 1.2264e-07
Pb-209 | SE | 0 | 0 | 0 | 0 | 0 | 0 | 0 | 0 | 0 | 0 | 0 | 0 | 0 | 0 | 0
Pb-210 | SE | 0.23056 | 1.0463 | 0.5112 | 0.5056 | 0.47513 | 0.00048236 | 0.0026541 | 0.00067991 | 0.0010389 | 0.00099405 | 1.7847e-05 | 9.82e-05 | 2.5157e-05 | 3.844e-05 | 3.678e-05
Pb-211 |  | 1.9877e-05 | 1.5992e-05 | 1.9456e-05 | 2.0371e-05 | 1.7265e-05 | 7.3146e-06 | 2.019e-06 | 1.5083e-06 | 4.3381e-06 | 5.6761e-06 | 2.7064e-07 | 7.4704e-08 | 5.5806e-08 | 1.6051e-07 | 2.1002e-07
Pb-212 |  | 0.0021547 | 0.0030093 | 0.0030167 | 0.002719 | 0.002475 | 0.0013605 | 0.00046436 | 0.00046885 | 0.0011581 | 0.0014979 | 5.0337e-05 | 1.7181e-05 | 1.7347e-05 | 4.2848e-05 | 5.5423e-05
Pb-214 | SE | 0.00010841 | 0.00012964 | 0.00013455 | 0.00013284 | 0.00011368 | 0.00013629 | 3.6826e-05 | 3.77e-05 | 0.00010497 | 0.00013357 | 5.0426e-06 | 1.3626e-06 | 1.3949e-06 | 3.8838e-06 | 4.9422e-06
Pd-100 |  | 0.025022 | 0.058337 | 0.046537 | 0.048479 | 0.044366 | 0.0065905 | 0.006806 | 0.0044422 | 0.010595 | 0.011685 | 0.00024385 | 0.00025182 | 0.00016436 | 0.00039203 | 0.00043236
Pd-101 |  | 0.0021767 | 0.0043568 | 0.0031007 | 0.0041178 | 0.0033728 | 0.0039563 | 0.0016349 | 0.0011411 | 0.0043153 | 0.005475 | 0.00014638 | 6.0491e-05 | 4.2219e-05 | 0.00015967 | 0.00020258
Pd-103 |  | 0.024841 | 0.090785 | 0.049182 | 0.073783 | 0.060085 | 4.6403e-05 | 0.00081294 | 6.9823e-05 | 0.00012184 | 0.00010977 | 1.7169e-06 | 3.0079e-05 | 2.5835e-06 | 4.508e-06 | 4.0615e-06
Pd-107 |  | 0 | 0 | 0 | 0 | 0 | 0 | 0 | 0 | 0 | 0 | 0 | 0 | 0 | 0 | 0
Pd-109 |  | 0.00045005 | 0.001641 | 0.00095475 | 0.0012511 | 0.0012078 | 8.1042e-06 | 7.1362e-05 | 6.8842e-06 | 1.7715e-05 | 2.1253e-05 | 2.9986e-07 | 2.6404e-06 | 2.5472e-07 | 6.5547e-07 | 7.8637e-07
Pd-109m |  | 1.1484e-05 | 1.7075e-05 | 1.7936e-05 | 1.7995e-05 | 1.4424e-05 | 5.4919e-06 | 1.9961e-06 | 2.0907e-06 | 5.8489e-06 | 6.6821e-06 | 2.032e-07 | 7.3855e-08 | 7.7354e-08 | 2.1641e-07 | 2.4724e-07
Pd-111 |  | 7.3472e-06 | 6.092e-06 | 7.4443e-06 | 7.865e-06 | 6.7987e-06 | 2.2783e-06 | 1.0397e-06 | 5.3677e-07 | 1.4016e-06 | 1.8415e-06 | 8.4297e-08 | 3.8471e-08 | 1.986e-08 | 5.1859e-08 | 6.8135e-08
Pd-112 |  | 0.00056557 | 0.0021031 | 0.0011114 | 0.0017258 | 0.0012346 | 1.9228e-07 | 5.4579e-06 | 3.4671e-07 | 5.7383e-07 | 4.1973e-07 | 7.1144e-09 | 2.0194e-07 | 1.2828e-08 | 2.1232e-08 | 1.553e-08
Pd-114 |  | 1.1398e-06 | 1.3061e-06 | 1.637e-06 | 1.5897e-06 | 1.2879e-06 | 1.4904e-07 | 1.2764e-07 | 5.7794e-08 | 1.4135e-07 | 1.6166e-07 | 5.5144e-09 | 4.7228e-09 | 2.1384e-09 | 5.2301e-09 | 5.9816e-09
Pd-96 |  | 1.7317e-05 | 1.9404e-05 | 2.1239e-05 | 2.2607e-05 | 1.8851e-05 | 0.00013974 | 3.1302e-05 | 3.408e-05 | 0.00010346 | 0.00013452 | 5.1705e-06 | 1.1582e-06 | 1.261e-06 | 3.8282e-06 | 4.9771e-06
Pd-97 |  | 2.9021e-05 | 2.3655e-05 | 2.8156e-05 | 3.0578e-05 | 2.5999e-05 | 0.00041201 | 6.2494e-05 | 7.4159e-05 | 0.00023191 | 0.00031374 | 1.5244e-05 | 2.3123e-06 | 2.7439e-06 | 8.5805e-06 | 1.1608e-05
Pd-98 |  | 9.448e-05 | 0.00016189 | 0.00014795 | 0.00016189 | 0.0001322 | 0.0001959 | 7.2291e-05 | 6.5223e-05 | 0.00019959 | 0.00024596 | 7.2484e-06 | 2.6748e-06 | 2.4132e-06 | 7.3849e-06 | 9.1004e-06
Pd-99 |  | 0.00013953 | 0.00016968 | 0.00018401 | 0.00019142 | 0.00015782 | 0.0010113 | 0.00024597 | 0.00026192 | 0.00077594 | 0.00099937 | 3.7417e-05 | 9.1007e-06 | 9.6911e-06 | 2.871e-05 | 3.6977e-05
Pm-136 |  | 2.5501e-05 | 1.8261e-05 | 2.4262e-05 | 2.5958e-05 | 2.1337e-05 | 0.00039252 | 5.9133e-05 | 7.6592e-05 | 0.0002313 | 0.00029415 | 1.4523e-05 | 2.1879e-06 | 2.8339e-06 | 8.558e-06 | 1.0884e-05
Pm-137m |  | 2.9327e-05 | 3.1564e-05 | 3.6608e-05 | 3.6487e-05 | 3.1796e-05 | 0.00028378 | 6.6047e-05 | 7.3854e-05 | 0.0002072 | 0.00027678 | 1.05e-05 | 2.4438e-06 | 2.7326e-06 | 7.6664e-06 | 1.0241e-05
Pm-139 |  | 8.6121e-06 | 1.0375e-05 | 1.0521e-05 | 1.0951e-05 | 9.9815e-06 | 4.5206e-05 | 1.2116e-05 | 1.1457e-05 | 3.3343e-05 | 4.6986e-05 | 1.6726e-06 | 4.4831e-07 | 4.2393e-07 | 1.2337e-06 | 1.7385e-06
Pm-140 |  | 1.3661e-07 | 1.4234e-07 | 1.5354e-07 | 1.5523e-07 | 1.4326e-07 | 8.2169e-07 | 1.9635e-07 | 1.9561e-07 | 5.4804e-07 | 7.7606e-07 | 3.0402e-08 | 7.2649e-09 | 7.2376e-09 | 2.0277e-08 | 2.8714e-08
Pm-140m |  | 9.1055e-05 | 6.7644e-05 | 8.6169e-05 | 8.9308e-05 | 7.7032e-05 | 0.0015852 | 0.00023486 | 0.00029617 | 0.00087418 | 0.00118 | 5.8654e-05 | 8.6897e-06 | 1.0958e-05 | 3.2345e-05 | 4.3658e-05
Pm-141 |  | 2.8758e-05 | 5.0296e-05 | 4.3916e-05 | 4.2851e-05 | 4.2631e-05 | 0.00011872 | 4.4685e-05 | 3.6588e-05 | 0.00010086 | 0.00015608 | 4.3926e-06 | 1.6533e-06 | 1.3537e-06 | 3.7318e-06 | 5.7751e-06
Pm-142 |  | 3.1684e-07 | 6.6802e-07 | 5.4078e-07 | 5.3269e-07 | 5.4425e-07 | 1.527e-06 | 7.3875e-07 | 5.4752e-07 | 1.5025e-06 | 2.3586e-06 | 5.6499e-08 | 2.7334e-08 | 2.0258e-08 | 5.5594e-08 | 8.727e-08
Pm-143 |  | 0.70972 | 1.1304 | 1.0133 | 1.012 | 0.98888 | 1.1799 | 0.39245 | 0.34071 | 0.9528 | 1.4519 | 0.043657 | 0.014521 | 0.012606 | 0.035254 | 0.053721
Pm-144 |  | 3.3382 | 2.9962 | 3.5069 | 3.753 | 3.2179 | 28.9343 | 5.2187 | 6.1316 | 18.7184 | 24.8859 | 1.0706 | 0.19309 | 0.22687 | 0.69258 | 0.92078
Pm-145 |  | 0.41981 | 1.3493 | 0.98583 | 0.94203 | 1.0203 | 0.0095672 | 0.04164 | 0.015598 | 0.021117 | 0.023252 | 0.00035399 | 0.0015407 | 0.00057712 | 0.00078132 | 0.00086031
Pm-146 |  | 2.2976 | 2.1897 | 2.453 | 2.6284 | 2.368 | 9.4424 | 1.8353 | 2.0528 | 6.2354 | 8.7143 | 0.34937 | 0.067907 | 0.075954 | 0.23071 | 0.32243
Pm-147 |  | 3.525e-05 | 7.1338e-05 | 7.3769e-05 | 6.5847e-05 | 5.8355e-05 | 1.5211e-09 | 2.3434e-09 | 1.3918e-09 | 2.4231e-09 | 2.5071e-09 | 5.6279e-11 | 8.6705e-11 | 5.1496e-11 | 8.9656e-11 | 9.2765e-11
Pm-148 |  | 0.021478 | 0.014446 | 0.019365 | 0.02057 | 0.017727 | 0.075027 | 0.010318 | 0.012589 | 0.038156 | 0.052652 | 0.002776 | 0.00038178 | 0.00046578 | 0.0014118 | 0.0019481
Pm-148m |  | 0.91429 | 0.64879 | 0.86895 | 0.94356 | 0.78091 | 10.2644 | 1.441 | 1.9478 | 6.0633 | 7.8042 | 0.37978 | 0.053318 | 0.07207 | 0.22434 | 0.28876
Pm-149 |  | 0.00054131 | 0.0004923 | 0.00059664 | 0.00062813 | 0.00051948 | 3.5694e-05 | 2.3826e-05 | 9.4288e-06 | 2.6166e-05 | 3.1926e-05 | 1.3207e-06 | 8.8154e-07 | 3.4887e-07 | 9.6812e-07 | 1.1813e-06
Pm-150 |  | 0.0013487 | 0.00097373 | 0.0013022 | 0.001356 | 0.0011147 | 0.011891 | 0.0016391 | 0.0021357 | 0.0063832 | 0.0083703 | 0.00043998 | 6.0648e-05 | 7.9022e-05 | 0.00023618 | 0.0003097
Pm-151 |  | 0.0078244 | 0.0086309 | 0.009934 | 0.0097883 | 0.0083494 | 0.012935 | 0.0032791 | 0.0036 | 0.0099468 | 0.012727 | 0.0004786 | 0.00012133 | 0.0001332 | 0.00036803 | 0.0004709
Pm-152 |  | 7.9127e-06 | 8.5675e-06 | 1.0044e-05 | 9.554e-06 | 8.2853e-06 | 1.3746e-05 | 4.0462e-06 | 3.5834e-06 | 9.1554e-06 | 1.2382e-05 | 5.0861e-07 | 1.4971e-07 | 1.3259e-07 | 3.3875e-07 | 4.5812e-07
Pm-152m |  | 8.8655e-05 | 8.2985e-05 | 0.00010223 | 0.00010117 | 8.5612e-05 | 0.00077504 | 0.00014551 | 0.00017264 | 0.00048756 | 0.00064769 | 2.8677e-05 | 5.384e-06 | 6.3876e-06 | 1.804e-05 | 2.3965e-05
Pm-153 |  | 9.4001e-06 | 1.8687e-05 | 1.8299e-05 | 1.6745e-05 | 1.5527e-05 | 2.7393e-06 | 3.2331e-06 | 1.5827e-06 | 3.5033e-06 | 4.3796e-06 | 1.0135e-07 | 1.1963e-07 | 5.8559e-08 | 1.2962e-07 | 1.6204e-07
Pm-154 |  | 1.2251e-05 | 1.065e-05 | 1.2427e-05 | 1.194e-05 | 1.0863e-05 | 0.00013777 | 2.1164e-05 | 2.4143e-05 | 6.7358e-05 | 0.00010004 | 5.0976e-06 | 7.8308e-07 | 8.9328e-07 | 2.4923e-06 | 3.7015e-06
Pm-154m |  | 2.983e-05 | 2.8362e-05 | 3.3851e-05 | 3.2906e-05 | 2.8624e-05 | 0.00031929 | 5.8022e-05 | 6.7028e-05 | 0.00018686 | 0.00025932 | 1.1814e-05 | 2.1468e-06 | 2.48e-06 | 6.914e-06 | 9.595e-06
Po-203 |  | 0.00040598 | 0.00049585 | 0.00049706 | 0.00045058 | 0.00041479 | 0.0038449 | 0.00088107 | 0.00089229 | 0.0023146 | 0.0033705 | 0.00014226 | 3.26e-05 | 3.3015e-05 | 8.5642e-05 | 0.00012471
Po-204 |  | 0.0028863 | 0.0046219 | 0.0040786 | 0.0036656 | 0.0034694 | 0.0179 | 0.0058352 | 0.0051808 | 0.013078 | 0.019053 | 0.00066231 | 0.0002159 | 0.00019169 | 0.0004839 | 0.00070498
Po-205 |  | 0.0010817 | 0.0012683 | 0.0012874 | 0.0011676 | 0.0010868 | 0.0099418 | 0.0021795 | 0.0022437 | 0.0058234 | 0.0085675 | 0.00036785 | 8.064e-05 | 8.3018e-05 | 0.00021547 | 0.000317
Po-206 |  | 0.15519 | 0.21787 | 0.1983 | 0.18802 | 0.17368 | 1.0117 | 0.28271 | 0.26077 | 0.70245 | 1.0025 | 0.037433 | 0.01046 | 0.0096486 | 0.025991 | 0.037093
Po-207 |  | 0.0033969 | 0.0040181 | 0.0040835 | 0.0037015 | 0.0034268 | 0.024874 | 0.0056367 | 0.0057896 | 0.014935 | 0.021764 | 0.00092035 | 0.00020856 | 0.00021421 | 0.00055259 | 0.00080528
Po-208 |  | 8.7341e-05 | 0.00013034 | 0.00011591 | 0.00011065 | 0.00010102 | 9.7892e-09 | 3.0473e-09 | 2.7282e-09 | 7.3375e-09 | 1.0209e-08 | 3.622e-10 | 1.1275e-10 | 1.0094e-10 | 2.7149e-10 | 3.7772e-10
Po-209 |  | 0.033018 | 0.078162 | 0.054089 | 0.050791 | 0.05074 | 0.0010979 | 0.00052721 | 0.00036879 | 0.00097723 | 0.0014976 | 4.0621e-05 | 1.9507e-05 | 1.3645e-05 | 3.6158e-05 | 5.541e-05
Po-210 | SE | 1.0363e-05 | 6.4306e-06 | 8.9357e-06 | 9.1533e-06 | 7.9423e-06 | 5.846e-10 | 6.931e-11 | 9.7814e-11 | 2.8725e-10 | 3.9168e-10 | 2.163e-11 | 2.5645e-12 | 3.6191e-12 | 1.0628e-11 | 1.4492e-11
Po-211 |  | 4.682e-10 | 3.1976e-10 | 4.2917e-10 | 4.5229e-10 | 3.8959e-10 | 2.204e-11 | 2.9007e-12 | 3.9443e-12 | 1.1913e-11 | 1.6083e-11 | 8.1547e-13 | 1.0733e-13 | 1.4594e-13 | 4.4077e-13 | 5.9509e-13
Po-212 |  | 0 | 0 | 0 | 0 | 0 | 0 | 0 | 0 | 0 | 0 | 0 | 0 | 0 | 0 | 0
Po-212m |  | 1.6561e-07 | 1.0839e-07 | 1.4013e-07 | 1.5027e-07 | 1.3203e-07 | 8.6312e-08 | 8.5654e-09 | 1.1596e-08 | 3.6491e-08 | 5.3765e-08 | 3.1935e-09 | 3.1692e-10 | 4.2907e-10 | 1.3502e-09 | 1.9893e-09
Po-213 | SE | 1.732e-17 | 1.1208e-17 | 1.5268e-17 | 1.566e-17 | 1.3477e-17 | 3.753e-21 | 4.6777e-22 | 6.4457e-22 | 1.8926e-21 | 2.5679e-21 | 1.3886e-22 | 1.7307e-23 | 2.3849e-23 | 7.0028e-23 | 9.5012e-23
Po-214 | SE | 1.4594e-15 | 9.0599e-16 | 1.259e-15 | 1.2913e-15 | 1.1197e-15 | 7.0064e-19 | 8.3351e-20 | 1.1759e-19 | 3.4494e-19 | 4.7272e-19 | 2.5924e-20 | 3.084e-21 | 4.351e-21 | 1.2763e-20 | 1.7491e-20
Po-215 |  | 5.6378e-14 | 4.1734e-14 | 5.3517e-14 | 6.0805e-14 | 5.176e-14 | 5.3289e-17 | 8.1961e-18 | 1.0697e-17 | 3.4643e-17 | 4.4863e-17 | 1.9717e-18 | 3.0326e-19 | 3.9578e-19 | 1.2818e-18 | 1.6599e-18
Po-216 |  | 2.3507e-13 | 1.4601e-13 | 2.028e-13 | 2.0762e-13 | 1.8017e-13 | 2.0858e-17 | 2.4749e-18 | 3.4891e-18 | 1.0239e-17 | 1.4001e-17 | 7.7174e-19 | 9.157e-20 | 1.291e-19 | 3.7883e-19 | 5.1802e-19
Po-218 | SE | 0 | 0 | 0 | 0 | 0 | 0 | 0 | 0 | 0 | 0 | 0 | 0 | 0 | 0 | 0
Pr-134 |  | 0.00020551 | 0.00015994 | 0.00020615 | 0.00021848 | 0.00017937 | 0.0036739 | 0.00057588 | 0.00073551 | 0.0022161 | 0.0028379 | 0.00013593 | 2.1307e-05 | 2.7214e-05 | 8.1995e-05 | 0.000105
Pr-134m |  | 0.00014849 | 0.00011317 | 0.00014122 | 0.000153 | 0.00013019 | 0.0020166 | 0.00030296 | 0.00036932 | 0.0011403 | 0.0015297 | 7.4613e-05 | 1.121e-05 | 1.3665e-05 | 4.2193e-05 | 5.6598e-05
Pr-135 |  | 0.00010507 | 0.00015221 | 0.0001497 | 0.00015056 | 0.0001438 | 0.00049461 | 0.00015783 | 0.00014653 | 0.00041344 | 0.00060709 | 1.8301e-05 | 5.8396e-06 | 5.4216e-06 | 1.5297e-05 | 2.2462e-05
Pr-136 |  | 0.00012347 | 0.00010014 | 0.00012101 | 0.00013275 | 0.00012028 | 0.001543 | 0.00024348 | 0.00028933 | 0.00091009 | 0.0013031 | 5.7091e-05 | 9.0089e-06 | 1.0705e-05 | 3.3673e-05 | 4.8216e-05
Pr-137 |  | 0.00010064 | 0.0002381 | 0.00018451 | 0.00019047 | 0.00020402 | 0.00019927 | 0.00010326 | 7.4792e-05 | 0.00021669 | 0.000359 | 7.3729e-06 | 3.8207e-06 | 2.7673e-06 | 8.0174e-06 | 1.3283e-05
Pr-138 |  | 6.8423e-07 | 1.5104e-06 | 1.1861e-06 | 1.2246e-06 | 1.3034e-06 | 3.1059e-06 | 1.5891e-06 | 1.1388e-06 | 3.2713e-06 | 5.3565e-06 | 1.1492e-07 | 5.8798e-08 | 4.2137e-08 | 1.2104e-07 | 1.9819e-07
Pr-138m |  | 0.0019636 | 0.0016819 | 0.0020197 | 0.0020676 | 0.0018225 | 0.027877 | 0.0046204 | 0.0055837 | 0.016337 | 0.02264 | 0.0010314 | 0.00017095 | 0.0002066 | 0.00060448 | 0.00083768
Pr-139 |  | 0.00027032 | 0.00089196 | 0.00063074 | 0.00064992 | 0.0007282 | 0.00016209 | 0.0001293 | 8.0944e-05 | 0.00022703 | 0.0003904 | 5.9973e-06 | 4.7839e-06 | 2.9949e-06 | 8.4e-06 | 1.4445e-05
Pr-140 |  | 1.8379e-06 | 6.0942e-06 | 4.3045e-06 | 4.4384e-06 | 4.9735e-06 | 5.4589e-06 | 4.1747e-06 | 2.6856e-06 | 7.7687e-06 | 1.3378e-05 | 2.0198e-07 | 1.5446e-07 | 9.9367e-08 | 2.8744e-07 | 4.95e-07
Pr-142 |  | 0.00020132 | 0.00013288 | 0.00017262 | 0.00018068 | 0.00015196 | 8.0854e-05 | 2.2834e-05 | 1.4091e-05 | 3.7801e-05 | 5.0528e-05 | 2.9916e-06 | 8.4485e-07 | 5.2136e-07 | 1.3986e-06 | 1.8695e-06
Pr-142m |  | 2.7951e-07 | 1.8063e-06 | 8.5662e-07 | 8.2705e-07 | 9.1288e-07 | 0 | 0 | 0 | 0 | 0 | 0 | 0 | 0 | 0 | 0
Pr-143 |  | 1.1635e-09 | 7.3473e-10 | 1.0272e-09 | 1.0772e-09 | 8.927e-10 | 3.4122e-12 | 1.7865e-11 | 1.581e-12 | 2.5757e-12 | 2.5681e-12 | 1.2625e-13 | 6.6101e-13 | 5.8499e-14 | 9.5299e-14 | 9.5018e-14
Pr-144 |  | 1.9479e-06 | 1.2543e-06 | 1.6925e-06 | 1.774e-06 | 1.4797e-06 | 4.803e-07 | 2.3608e-07 | 1.154e-07 | 2.5384e-07 | 3.1233e-07 | 1.7771e-08 | 8.7349e-09 | 4.2697e-09 | 9.3922e-09 | 1.1556e-08
Pr-144m |  | 3.5899e-06 | 1.3557e-05 | 8.8832e-06 | 8.8159e-06 | 9.713e-06 | 5.9281e-08 | 1.7275e-07 | 6.1397e-08 | 1.0441e-07 | 1.4588e-07 | 2.1934e-09 | 6.3917e-09 | 2.2717e-09 | 3.8631e-09 | 5.3975e-09
Pr-145 |  | 4.4666e-05 | 4.2458e-05 | 4.8771e-05 | 4.7948e-05 | 4.3226e-05 | 5.6654e-06 | 4.8988e-06 | 1.6034e-06 | 3.6275e-06 | 4.8609e-06 | 2.0962e-07 | 1.8126e-07 | 5.9327e-08 | 1.3422e-07 | 1.7985e-07
Pr-146 |  | 0.00012481 | 8.4514e-05 | 0.00011208 | 0.00012178 | 0.00010489 | 0.0007764 | 0.00010472 | 0.00012917 | 0.00039809 | 0.00055056 | 2.8727e-05 | 3.8748e-06 | 4.7794e-06 | 1.4729e-05 | 2.0371e-05
Pr-147 |  | 6.9845e-05 | 0.0001054 | 0.00010241 | 9.8568e-05 | 9.3935e-05 | 0.00018005 | 6.7767e-05 | 5.5095e-05 | 0.00014564 | 0.00021407 | 6.6618e-06 | 2.5074e-06 | 2.0385e-06 | 5.3888e-06 | 7.9207e-06
Pr-148 |  | 1.4251e-05 | 1.054e-05 | 1.4086e-05 | 1.4711e-05 | 1.2082e-05 | 8.5722e-05 | 1.3184e-05 | 1.6208e-05 | 4.7541e-05 | 6.2064e-05 | 3.1717e-06 | 4.8781e-07 | 5.9971e-07 | 1.759e-06 | 2.2964e-06
Pr-148m |  | 1.8471e-05 | 1.385e-05 | 1.8528e-05 | 2.0064e-05 | 1.6351e-05 | 9.7303e-05 | 1.7e-05 | 2.0594e-05 | 6.2217e-05 | 7.7583e-05 | 3.6002e-06 | 6.29e-07 | 7.6197e-07 | 2.302e-06 | 2.8706e-06
Pt-184 |  | 0.00023178 | 0.0004222 | 0.00037655 | 0.00032445 | 0.00031943 | 0.00076636 | 0.00032969 | 0.0002905 | 0.00067879 | 0.00097858 | 2.8355e-05 | 1.2199e-05 | 1.0749e-05 | 2.5115e-05 | 3.6208e-05
Pt-186 |  | 0.00097196 | 0.0014561 | 0.001368 | 0.0012218 | 0.0011655 | 0.003486 | 0.0010945 | 0.0010272 | 0.002579 | 0.0037447 | 0.00012898 | 4.0497e-05 | 3.8008e-05 | 9.5423e-05 | 0.00013855
Pt-187 |  | 0.0011715 | 0.0021284 | 0.001891 | 0.0016215 | 0.0016059 | 0.0035888 | 0.0014356 | 0.0012575 | 0.0029714 | 0.0044397 | 0.00013278 | 5.3118e-05 | 4.6529e-05 | 0.00010994 | 0.00016427
Pt-188 |  | 0.076345 | 0.16383 | 0.13877 | 0.11562 | 0.11565 | 0.059897 | 0.035239 | 0.028774 | 0.062633 | 0.086848 | 0.0022162 | 0.0013038 | 0.0010647 | 0.0023174 | 0.0032134
Pt-189 |  | 0.0049075 | 0.0094387 | 0.0080807 | 0.0068948 | 0.0069711 | 0.011551 | 0.0049542 | 0.0041812 | 0.0097498 | 0.014715 | 0.00042738 | 0.00018331 | 0.00015471 | 0.00036074 | 0.00054445
Pt-190 |  | 0 | 0 | 0 | 0 | 0 | 0 | 0 | 0 | 0 | 0 | 0 | 0 | 0 | 0 | 0
Pt-191 |  | 0.025456 | 0.053045 | 0.044463 | 0.037118 | 0.038604 | 0.031337 | 0.016743 | 0.013538 | 0.029814 | 0.044277 | 0.0011595 | 0.00061947 | 0.00050091 | 0.0011031 | 0.0016382
Pt-193 |  | 0.16616 | 0.99241 | 0.46708 | 0.45323 | 0.48386 | 7.263e-07 | 0.00012413 | 2.0417e-06 | 1.9811e-06 | 2.115e-06 | 2.6873e-08 | 4.5929e-06 | 7.5542e-08 | 7.3302e-08 | 7.8256e-08
Pt-193m |  | 0.0054673 | 0.023983 | 0.013463 | 0.011934 | 0.012969 | 0.00011949 | 0.000254 | 0.00012298 | 0.00023185 | 0.00028346 | 4.4211e-06 | 9.3981e-06 | 4.5502e-06 | 8.5785e-06 | 1.0488e-05
Pt-195m |  | 0.020373 | 0.066069 | 0.044512 | 0.037358 | 0.039912 | 0.0033909 | 0.0047886 | 0.0028603 | 0.0053176 | 0.0066354 | 0.00012546 | 0.00017718 | 0.00010583 | 0.00019675 | 0.00024551
Pt-197 |  | 0.0012752 | 0.0038601 | 0.0026178 | 0.0022062 | 0.002299 | 9.4572e-05 | 0.0001092 | 6.1614e-05 | 0.00012652 | 0.00016748 | 3.4992e-06 | 4.0405e-06 | 2.2797e-06 | 4.6813e-06 | 6.1969e-06
Pt-197m |  | 0.00025126 | 0.00073249 | 0.00049331 | 0.00042859 | 0.00044461 | 7.6503e-05 | 6.2252e-05 | 3.9993e-05 | 8.9667e-05 | 0.00012873 | 2.8306e-06 | 2.3033e-06 | 1.4798e-06 | 3.3177e-06 | 4.7631e-06
Pt-199 |  | 6.6231e-05 | 6.5972e-05 | 7.4596e-05 | 7.676e-05 | 6.8163e-05 | 7.1757e-05 | 1.8972e-05 | 1.7279e-05 | 4.9612e-05 | 6.7102e-05 | 2.655e-06 | 7.0196e-07 | 6.3932e-07 | 1.8356e-06 | 2.4828e-06
Pt-200 |  | 0.0014796 | 0.003698 | 0.0028111 | 0.0023591 | 0.0024186 | 0.0002985 | 0.00023344 | 0.00016489 | 0.00034901 | 0.00047439 | 1.1044e-05 | 8.6372e-06 | 6.1008e-06 | 1.2913e-05 | 1.7552e-05
Pt-202 |  | 0 | 0 | 0 | 0 | 0 | 0 | 0 | 0 | 0 | 0 | 0 | 0 | 0 | 0 | 0
Pu-232 |  | 7.8803e-05 | 0.00017488 | 0.00014249 | 0.00014617 | 0.00011628 | 1.5162e-05 | 1.0855e-05 | 8.5174e-06 | 2.2117e-05 | 2.2372e-05 | 5.6099e-07 | 4.0165e-07 | 3.1514e-07 | 8.1832e-07 | 8.2778e-07
Pu-234 |  | 0.0013921 | 0.0032121 | 0.0025346 | 0.002628 | 0.0020915 | 0.00029126 | 0.00021666 | 0.00016382 | 0.00043003 | 0.00043757 | 1.0777e-05 | 8.0165e-06 | 6.0612e-06 | 1.5911e-05 | 1.619e-05
Pu-235 |  | 8.8765e-05 | 0.00021274 | 0.00016178 | 0.00016949 | 0.00013519 | 2.7028e-05 | 1.9845e-05 | 1.4415e-05 | 3.8627e-05 | 4.0404e-05 | 1e-06 | 7.3428e-07 | 5.3335e-07 | 1.4292e-06 | 1.495e-06
Pu-236 |  | 0.088377 | 0.36857 | 0.17981 | 0.23054 | 0.17821 | 1.5205e-05 | 0.00028824 | 1.965e-05 | 3.5098e-05 | 3.0294e-05 | 5.6257e-07 | 1.0665e-05 | 7.2703e-07 | 1.2986e-06 | 1.1209e-06
Pu-237 |  | 0.15282 | 0.41285 | 0.28754 | 0.30902 | 0.24851 | 0.022523 | 0.020608 | 0.013321 | 0.035847 | 0.036581 | 0.00083337 | 0.0007625 | 0.00049287 | 0.0013263 | 0.0013535
Pu-238 |  | 0.091492 | 0.38216 | 0.18616 | 0.23872 | 0.18456 | 1.0169e-05 | 0.0002676 | 1.5579e-05 | 2.4705e-05 | 2.0478e-05 | 3.7625e-07 | 9.9012e-06 | 5.7641e-07 | 9.1408e-07 | 7.5769e-07
Pu-239 |  | 0.049355 | 0.22818 | 0.11071 | 0.13147 | 0.11178 | 1.3645e-05 | 8.1625e-05 | 1.0692e-05 | 2.6523e-05 | 2.9859e-05 | 5.0486e-07 | 3.0201e-06 | 3.9559e-07 | 9.8135e-07 | 1.1048e-06
Pu-240 |  | 0.086388 | 0.3607 | 0.17579 | 0.22543 | 0.17427 | 9.7631e-06 | 0.0002395 | 1.4481e-05 | 2.3414e-05 | 1.9533e-05 | 3.6123e-07 | 8.8615e-06 | 5.358e-07 | 8.663e-07 | 7.2271e-07
Pu-241 |  | 2.7273e-05 | 7.3642e-05 | 5.1105e-05 | 5.3786e-05 | 4.4139e-05 | 1.4265e-10 | 1.2311e-10 | 8.1049e-11 | 2.1702e-10 | 2.3004e-10 | 5.278e-12 | 4.5549e-12 | 2.9988e-12 | 8.0297e-12 | 8.5115e-12
Pu-242 |  | 0.074164 | 0.30933 | 0.15078 | 0.19335 | 0.14948 | 4.1838e-05 | 0.00020105 | 2.2729e-05 | 6.2122e-05 | 7.1483e-05 | 1.548e-06 | 7.4389e-06 | 8.4098e-07 | 2.2985e-06 | 2.6449e-06
Pu-243 |  | 0.00028692 | 0.00064575 | 0.00052214 | 0.00048796 | 0.00044712 | 2.0528e-05 | 1.7136e-05 | 1.229e-05 | 2.7528e-05 | 3.1488e-05 | 7.5952e-07 | 6.3403e-07 | 4.5471e-07 | 1.0185e-06 | 1.1651e-06
Pu-244 |  | 0.095857 | 0.28192 | 0.1584 | 0.1946 | 0.15303 | 0.0118 | 0.0063276 | 0.0034323 | 0.012141 | 0.015494 | 0.0004366 | 0.00023412 | 0.00012699 | 0.00044922 | 0.00057328
Pu-245 |  | 0.0027702 | 0.0031173 | 0.0033628 | 0.0035671 | 0.0028712 | 0.0060026 | 0.0014248 | 0.0015076 | 0.0045378 | 0.0055779 | 0.0002221 | 5.2719e-05 | 5.5782e-05 | 0.0001679 | 0.00020638
Pu-246 |  | 0.064556 | 0.13138 | 0.11124 | 0.11348 | 0.092795 | 0.033765 | 0.019197 | 0.015543 | 0.041972 | 0.047322 | 0.0012493 | 0.0007103 | 0.00057508 | 0.001553 | 0.0017509
Ra-219 |  | 4.6222e-10 | 5.4852e-10 | 5.9423e-10 | 5.9135e-10 | 4.8986e-10 | 3.8595e-10 | 1.0195e-10 | 1.1211e-10 | 3.1262e-10 | 3.8341e-10 | 1.428e-11 | 3.7723e-12 | 4.1482e-12 | 1.1567e-11 | 1.4186e-11
Ra-220 |  | 1.4269e-11 | 1.0441e-11 | 1.3421e-11 | 1.545e-11 | 1.3728e-11 | 3.5984e-13 | 5.4436e-14 | 7.12e-14 | 2.332e-13 | 3.1797e-13 | 1.3314e-14 | 2.0141e-15 | 2.6344e-15 | 8.6282e-15 | 1.1765e-14
Ra-221 |  | 6.8077e-07 | 1.6943e-06 | 1.21e-06 | 1.1656e-06 | 1.0159e-06 | 9.2324e-08 | 6.4767e-08 | 4.5433e-08 | 1.154e-07 | 1.353e-07 | 3.416e-09 | 2.3964e-09 | 1.681e-09 | 4.2697e-09 | 5.0062e-09
Ra-222 |  | 8.243e-08 | 7.3156e-08 | 9.2737e-08 | 9.8727e-08 | 7.7173e-08 | 3.8803e-09 | 7.3974e-10 | 9.5971e-10 | 2.9139e-09 | 3.4022e-09 | 1.4357e-10 | 2.737e-11 | 3.5509e-11 | 1.0781e-10 | 1.2588e-10
Ra-223 |  | 0.059345 | 0.10519 | 0.093297 | 0.08521 | 0.077141 | 0.034366 | 0.015617 | 0.013768 | 0.033745 | 0.042798 | 0.0012715 | 0.00057783 | 0.00050942 | 0.0012485 | 0.0015835
Ra-224 |  | 0.0011027 | 0.0011087 | 0.0012942 | 0.0012981 | 0.0010791 | 5.4583e-05 | 1.2442e-05 | 1.4868e-05 | 4.2192e-05 | 5.1202e-05 | 2.0196e-06 | 4.6037e-07 | 5.501e-07 | 1.5611e-06 | 1.8945e-06
Ra-225 | SE | 0.061145 | 0.054422 | 0.034283 | 0.036169 | 0.032808 | 0.00054483 | 0.00069981 | 0.00022158 | 0.00032093 | 0.00029233 | 2.0159e-05 | 2.5893e-05 | 8.1985e-06 | 1.1874e-05 | 1.0816e-05
Ra-226 | Y | 0.063105 | 1.2542 | 1.6293 | 1.6006 | 1.6949 | 0.002004 | 0.0097937 | 0.012905 | 0.034982 | 0.052558 | 7.4147e-05 | 0.00036237 | 0.00047748 | 0.0012943 | 0.0019446
Ra-227 |  | 0.00011473 | 0.00031741 | 0.00021402 | 0.00023853 | 0.00020486 | 8.1438e-05 | 6.2709e-05 | 3.4103e-05 | 0.0001056 | 0.00013509 | 3.0132e-06 | 2.3202e-06 | 1.2618e-06 | 3.9073e-06 | 4.9982e-06
Ra-228 |  | 0.13574 | 1.2446 | 1.5602 | 1.5071 | 1.4374 | 8.9254e-06 | 0.0010679 | 0.00010288 | 9.9098e-05 | 9.4516e-05 | 3.3024e-07 | 3.9512e-05 | 3.8065e-06 | 3.6666e-06 | 3.4971e-06
Ra-230 |  | 0.00016449 | 0.00030196 | 0.00026052 | 0.00024786 | 0.00021935 | 5.6538e-05 | 2.6615e-05 | 2.1802e-05 | 5.6023e-05 | 7.1296e-05 | 2.0919e-06 | 9.8476e-07 | 8.0668e-07 | 2.0728e-06 | 2.638e-06
Rb-77 |  | 2.0243e-05 | 2.3161e-05 | 2.588e-05 | 2.2957e-05 | 2.083e-05 | 0.00017432 | 4.3861e-05 | 4.6361e-05 | 0.00011493 | 0.0001607 | 6.4499e-06 | 1.6229e-06 | 1.7154e-06 | 4.2523e-06 | 5.946e-06
Rb-78 |  | 0.00016609 | 0.00011527 | 0.00014236 | 0.00015278 | 0.00013301 | 0.0043125 | 0.00049454 | 0.00062226 | 0.001935 | 0.0027827 | 0.00015956 | 1.8298e-05 | 2.3023e-05 | 7.1594e-05 | 0.00010296
Rb-78m |  | 6.7852e-05 | 4.7766e-05 | 6.2542e-05 | 6.6735e-05 | 5.6488e-05 | 0.0013055 | 0.00017366 | 0.00022548 | 0.00068813 | 0.00092647 | 4.8304e-05 | 6.4253e-06 | 8.3428e-06 | 2.5461e-05 | 3.4279e-05
Rb-79 |  | 0.00015822 | 0.00018639 | 0.00019618 | 0.00019411 | 0.00015937 | 0.0012532 | 0.00031813 | 0.00032322 | 0.0009065 | 0.0011402 | 4.6367e-05 | 1.1771e-05 | 1.1959e-05 | 3.354e-05 | 4.2188e-05
Rb-80 |  | 7.6267e-07 | 5.5284e-07 | 7.2482e-07 | 7.91e-07 | 6.1523e-07 | 5.143e-06 | 8.5954e-07 | 1.0398e-06 | 3.1473e-06 | 3.758e-06 | 1.9029e-07 | 3.1803e-08 | 3.8474e-08 | 1.1645e-07 | 1.3905e-07
Rb-81 |  | 0.00080427 | 0.0013673 | 0.00095548 | 0.0010381 | 0.00087289 | 0.0022235 | 0.00078318 | 0.00054438 | 0.0016891 | 0.002185 | 8.227e-05 | 2.8978e-05 | 2.0142e-05 | 6.2495e-05 | 8.0843e-05
Rb-81m |  | 3.579e-05 | 0.00011722 | 5.9076e-05 | 6.3035e-05 | 4.7642e-05 | 4.4326e-06 | 3.3299e-06 | 1.567e-06 | 4.6158e-06 | 5.2685e-06 | 1.6401e-07 | 1.2321e-07 | 5.798e-08 | 1.7078e-07 | 1.9494e-07
Rb-82 |  | 1.1128e-06 | 9.2985e-07 | 1.0283e-06 | 1.0647e-06 | 9.013e-07 | 6.9221e-06 | 1.3153e-06 | 1.3408e-06 | 3.898e-06 | 5.0677e-06 | 2.5612e-07 | 4.8665e-08 | 4.9609e-08 | 1.4423e-07 | 1.8751e-07
Rb-82m |  | 0.0065571 | 0.0055833 | 0.006273 | 0.0065701 | 0.0055153 | 0.11171 | 0.017884 | 0.020507 | 0.06161 | 0.0817 | 0.0041332 | 0.0006617 | 0.00075874 | 0.0022796 | 0.0030229
Rb-83 |  | 0.65005 | 0.93231 | 0.72572 | 0.80659 | 0.70495 | 1.7364 | 0.5057 | 0.39856 | 1.2641 | 1.6987 | 0.064248 | 0.018711 | 0.014747 | 0.046773 | 0.062853
Rb-84 |  | 0.20638 | 0.26537 | 0.21725 | 0.21944 | 0.18635 | 1.0717 | 0.26989 | 0.22077 | 0.63948 | 0.85284 | 0.039655 | 0.0099858 | 0.0081686 | 0.023661 | 0.031555
Rb-84m |  | 0.0001244 | 0.00012356 | 0.00013775 | 0.00014503 | 0.00011902 | 0.00024168 | 5.1711e-05 | 5.8926e-05 | 0.00017637 | 0.0002161 | 8.9421e-06 | 1.9133e-06 | 2.1803e-06 | 6.5257e-06 | 7.9956e-06
Rb-86 |  | 0.011134 | 0.0076559 | 0.01024 | 0.0098643 | 0.008598 | 0.0064681 | 0.0014767 | 0.0011859 | 0.0031141 | 0.0042722 | 0.00023932 | 5.4638e-05 | 4.3879e-05 | 0.00011522 | 0.00015807
Rb-86m |  | 4.6966e-06 | 3.258e-06 | 4.3523e-06 | 4.9665e-06 | 4.2906e-06 | 1.4213e-05 | 1.9919e-06 | 2.6992e-06 | 8.7858e-06 | 1.1702e-05 | 5.2586e-07 | 7.3699e-08 | 9.987e-08 | 3.2507e-07 | 4.3296e-07
Rb-87 |  | 0 | 0 | 0 | 0 | 0 | 0 | 0 | 0 | 0 | 0 | 0 | 0 | 0 | 0 | 0
Rb-88 |  | 3.53e-05 | 2.2411e-05 | 2.9561e-05 | 2.999e-05 | 2.6403e-05 | 0.000151 | 1.9596e-05 | 2.275e-05 | 6.3865e-05 | 9.1736e-05 | 5.5871e-06 | 7.2506e-07 | 8.4176e-07 | 2.363e-06 | 3.3942e-06
Rb-89 |  | 0.00012222 | 8.2385e-05 | 0.00010948 | 0.00010803 | 9.3733e-05 | 0.0017237 | 0.00020417 | 0.00026994 | 0.00076682 | 0.0010856 | 6.3778e-05 | 7.5544e-06 | 9.9878e-06 | 2.8372e-05 | 4.0166e-05
Rb-90 |  | 1.2522e-05 | 7.5484e-06 | 9.9885e-06 | 1.0094e-05 | 8.8862e-06 | 0.00017263 | 1.6236e-05 | 2.1457e-05 | 6.2601e-05 | 9.3123e-05 | 6.3874e-06 | 6.0075e-07 | 7.9392e-07 | 2.3163e-06 | 3.4456e-06
Rb-90m |  | 4.5055e-05 | 2.8625e-05 | 3.8e-05 | 3.852e-05 | 3.3589e-05 | 0.00094261 | 9.8715e-05 | 0.00013203 | 0.00038855 | 0.00056094 | 3.4877e-05 | 3.6524e-06 | 4.8851e-06 | 1.4377e-05 | 2.0755e-05
Re-178 |  | 0.00011075 | 0.00015171 | 0.0001479 | 0.00013319 | 0.00012452 | 0.0011338 | 0.00028021 | 0.00027268 | 0.0007041 | 0.001056 | 4.1949e-05 | 1.0368e-05 | 1.0089e-05 | 2.6052e-05 | 3.9074e-05
Re-179 |  | 0.00020982 | 0.00026547 | 0.00026869 | 0.00025363 | 0.00023359 | 0.0012542 | 0.00031002 | 0.00031771 | 0.00085279 | 0.0012218 | 4.6406e-05 | 1.1471e-05 | 1.1755e-05 | 3.1553e-05 | 4.5206e-05
Re-180 |  | 2.1328e-05 | 2.9886e-05 | 2.8372e-05 | 2.495e-05 | 2.4075e-05 | 0.00014422 | 3.9479e-05 | 3.7629e-05 | 9.368e-05 | 0.00014166 | 5.3363e-06 | 1.4607e-06 | 1.3923e-06 | 3.4661e-06 | 5.2415e-06
Re-181 |  | 0.01174 | 0.017215 | 0.016302 | 0.014828 | 0.013866 | 0.048903 | 0.015093 | 0.014312 | 0.036284 | 0.051805 | 0.0018094 | 0.00055846 | 0.00052955 | 0.0013425 | 0.0019168
Re-182 |  | 0.071056 | 0.10482 | 0.10357 | 0.090439 | 0.084683 | 0.69552 | 0.20219 | 0.20121 | 0.49499 | 0.72133 | 0.025734 | 0.007481 | 0.0074447 | 0.018315 | 0.026689
Re-182m |  | 0.0068944 | 0.010998 | 0.010286 | 0.0085565 | 0.008553 | 0.047909 | 0.014399 | 0.013547 | 0.031967 | 0.050488 | 0.0017726 | 0.00053276 | 0.00050122 | 0.0011828 | 0.001868
Re-183 |  | 0.52475 | 1.2974 | 1.0256 | 0.82668 | 0.85767 | 0.24016 | 0.20779 | 0.14905 | 0.28723 | 0.38451 | 0.0088858 | 0.0076881 | 0.0055149 | 0.010627 | 0.014227
Re-184 |  | 0.42705 | 0.59524 | 0.57024 | 0.50038 | 0.48405 | 2.098 | 0.58103 | 0.55924 | 1.3834 | 2.0887 | 0.077627 | 0.021498 | 0.020692 | 0.051185 | 0.077282
Re-184m |  | 1.1431 | 2.1913 | 1.869 | 1.6291 | 1.593 | 2.1354 | 0.9017 | 0.76461 | 1.832 | 2.6842 | 0.07901 | 0.033363 | 0.028291 | 0.067783 | 0.099314
Re-186 |  | 0.0032412 | 0.0073304 | 0.0064576 | 0.0053635 | 0.0052298 | 0.0002325 | 0.00037191 | 0.00014475 | 0.00029155 | 0.00036928 | 8.6024e-06 | 1.3761e-05 | 5.3558e-06 | 1.0787e-05 | 1.3663e-05
Re-186m |  | 0.58204 | 2.8707 | 1.5404 | 1.4022 | 1.5241 | 0.014134 | 0.043961 | 0.017898 | 0.03117 | 0.037011 | 0.00052297 | 0.0016266 | 0.00066222 | 0.0011533 | 0.0013694
Re-187 |  | 0 | 0 | 0 | 0 | 0 | 0 | 0 | 0 | 0 | 0 | 0 | 0 | 0 | 0 | 0
Re-188 |  | 0.0010059 | 0.0013851 | 0.0014494 | 0.0012883 | 0.001179 | 0.00033069 | 0.00023964 | 0.00011994 | 0.00026713 | 0.00035678 | 1.2236e-05 | 8.8668e-06 | 4.4377e-06 | 9.8839e-06 | 1.3201e-05
Re-188m |  | 5.5374e-05 | 0.00016896 | 0.00012152 | 9.8836e-05 | 0.00010666 | 8.3269e-06 | 1.1732e-05 | 7.332e-06 | 1.2832e-05 | 1.6018e-05 | 3.0809e-07 | 4.341e-07 | 2.7129e-07 | 4.7477e-07 | 5.9268e-07
Re-189 |  | 0.0016188 | 0.0024633 | 0.0024012 | 0.0022156 | 0.0019784 | 0.00042032 | 0.0002056 | 0.00014891 | 0.00037746 | 0.00048783 | 1.5552e-05 | 7.6072e-06 | 5.5098e-06 | 1.3966e-05 | 1.805e-05
Re-190 |  | 4.034e-05 | 3.4152e-05 | 4.3601e-05 | 4.4676e-05 | 3.6801e-05 | 0.00029614 | 5.3497e-05 | 6.5972e-05 | 0.00019195 | 0.00024335 | 1.0957e-05 | 1.9794e-06 | 2.441e-06 | 7.102e-06 | 9.004e-06
Re-190m |  | 0.0019286 | 0.0021354 | 0.0023425 | 0.0023126 | 0.0020182 | 0.0095469 | 0.0022791 | 0.002433 | 0.0067823 | 0.009048 | 0.00035323 | 8.4326e-05 | 9.002e-05 | 0.00025095 | 0.00033478
Rh-100 |  | 0.015389 | 0.013954 | 0.014923 | 0.017209 | 0.014615 | 0.2613 | 0.040129 | 0.044324 | 0.1482 | 0.20476 | 0.0096681 | 0.0014848 | 0.00164 | 0.0054832 | 0.0075762
Rh-100m |  | 8.0154e-06 | 2.4979e-05 | 1.5079e-05 | 2.041e-05 | 1.7512e-05 | 1.8866e-06 | 1.5038e-06 | 7.4361e-07 | 2.7222e-06 | 3.5985e-06 | 6.9803e-08 | 5.5642e-08 | 2.7514e-08 | 1.0072e-07 | 1.3314e-07
Rh-101 |  | 2.0394 | 3.4652 | 3.4912 | 3.6459 | 2.8025 | 2.4686 | 1.0411 | 1.0434 | 3.017 | 3.2824 | 0.091339 | 0.038519 | 0.038608 | 0.11163 | 0.12145
Rh-101m |  | 0.030769 | 0.043211 | 0.039153 | 0.047938 | 0.037137 | 0.043337 | 0.013386 | 0.012141 | 0.042266 | 0.049046 | 0.0016035 | 0.00049528 | 0.00044922 | 0.0015639 | 0.0018147
Rh-102 |  | 0.75177 | 0.92579 | 0.83417 | 1.0622 | 0.88678 | 2.0784 | 0.53463 | 0.47058 | 1.7103 | 2.2031 | 0.0769 | 0.019781 | 0.017412 | 0.063281 | 0.081516
Rh-102m |  | 5.3299 | 4.6307 | 5.251 | 5.9993 | 4.9529 | 65.3136 | 10.989 | 12.6534 | 41.3527 | 53.5696 | 2.4166 | 0.40659 | 0.46817 | 1.53 | 1.9821
Rh-103m |  | 7.6985e-06 | 3.262e-05 | 1.7006e-05 | 2.282e-05 | 1.9982e-05 | 1.2166e-09 | 3.1497e-08 | 2.5891e-09 | 3.6064e-09 | 3.1579e-09 | 4.5015e-11 | 1.1654e-09 | 9.5797e-11 | 1.3344e-10 | 1.1684e-10
Rh-104 |  | 7.3448e-08 | 6.0055e-08 | 7.1361e-08 | 8.3663e-08 | 7.126e-08 | 8.2869e-09 | 8.9862e-09 | 2.8127e-09 | 6.2982e-09 | 7.4144e-09 | 3.0662e-10 | 3.3249e-10 | 1.0407e-10 | 2.3303e-10 | 2.7433e-10
Rh-104m |  | 9.0938e-06 | 2.3926e-05 | 1.7024e-05 | 1.7996e-05 | 1.5549e-05 | 4.7055e-07 | 9.5936e-07 | 4.2614e-07 | 8.3035e-07 | 7.9585e-07 | 1.741e-08 | 3.5496e-08 | 1.5767e-08 | 3.0723e-08 | 2.9446e-08
Rh-105 |  | 0.0023081 | 0.0018892 | 0.0025379 | 0.0027364 | 0.0021186 | 0.00091406 | 0.00016298 | 0.0002214 | 0.00067984 | 0.00078756 | 3.382e-05 | 6.0304e-06 | 8.1917e-06 | 2.5154e-05 | 2.914e-05
Rh-106 |  | 7.9904e-07 | 5.4445e-07 | 7.3536e-07 | 8.3228e-07 | 7.2756e-07 | 1.0001e-06 | 2.2022e-07 | 2.0605e-07 | 6.11e-07 | 8.1545e-07 | 3.7002e-08 | 8.148e-09 | 7.6238e-09 | 2.2607e-08 | 3.0172e-08
Rh-106m |  | 0.0023367 | 0.0015833 | 0.0021359 | 0.0022951 | 0.0019724 | 0.038979 | 0.0049788 | 0.0068227 | 0.021007 | 0.028555 | 0.0014422 | 0.00018422 | 0.00025244 | 0.00077727 | 0.0010565
Rh-107 |  | 9.3603e-05 | 7.4772e-05 | 9.9965e-05 | 0.00010781 | 8.4705e-05 | 0.00015212 | 2.9544e-05 | 3.5666e-05 | 0.00010916 | 0.00012864 | 5.6285e-06 | 1.0931e-06 | 1.3197e-06 | 4.0388e-06 | 4.7597e-06
Rh-108 |  | 8.425e-07 | 5.9068e-07 | 7.8573e-07 | 8.9285e-07 | 7.4277e-07 | 1.5895e-06 | 3.3075e-07 | 3.3758e-07 | 1.0107e-06 | 1.2696e-06 | 5.8813e-08 | 1.2238e-08 | 1.249e-08 | 3.7396e-08 | 4.6973e-08
Rh-109 |  | 5.9013e-06 | 5.5068e-06 | 6.8317e-06 | 7.2791e-06 | 5.8168e-06 | 9.1385e-06 | 2.517e-06 | 2.4375e-06 | 7.1386e-06 | 8.4535e-06 | 3.3813e-07 | 9.3131e-08 | 9.0187e-08 | 2.6413e-07 | 3.1278e-07
Rh-94 |  | 1.3179e-05 | 9.0317e-06 | 1.2014e-05 | 1.2282e-05 | 1.0414e-05 | 0.0003028 | 3.9065e-05 | 5.1616e-05 | 0.00015005 | 0.00020231 | 1.1204e-05 | 1.4454e-06 | 1.9098e-06 | 5.5518e-06 | 7.4856e-06
Rh-95 |  | 3.8364e-05 | 2.9952e-05 | 3.5771e-05 | 3.738e-05 | 3.1633e-05 | 0.0005898 | 8.5783e-05 | 0.00010157 | 0.00030514 | 0.00041305 | 2.1823e-05 | 3.174e-06 | 3.758e-06 | 1.129e-05 | 1.5283e-05
Rh-95m |  | 9.2352e-06 | 6.7979e-06 | 8.5041e-06 | 9.7818e-06 | 8.5764e-06 | 5.0029e-05 | 6.5481e-06 | 8.3082e-06 | 2.7591e-05 | 3.877e-05 | 1.8511e-06 | 2.4228e-07 | 3.074e-07 | 1.0209e-06 | 1.4345e-06
Rh-96 |  | 0.00018464 | 0.00012965 | 0.00016906 | 0.00018036 | 0.00014695 | 0.0042424 | 0.0005714 | 0.00074532 | 0.0022775 | 0.0029372 | 0.00015697 | 2.1142e-05 | 2.7577e-05 | 8.4269e-05 | 0.00010868
Rh-96m |  | 6.6167e-06 | 6.3349e-06 | 6.498e-06 | 7.2629e-06 | 6.1817e-06 | 5.0676e-05 | 9.1828e-06 | 9.2858e-06 | 2.9712e-05 | 4.0416e-05 | 1.875e-06 | 3.3976e-07 | 3.4357e-07 | 1.0993e-06 | 1.4954e-06
Rh-97 |  | 0.00019308 | 0.00017308 | 0.00019102 | 0.00022065 | 0.00018059 | 0.0015869 | 0.00028732 | 0.00031008 | 0.0010222 | 0.0013089 | 5.8716e-05 | 1.0631e-05 | 1.1473e-05 | 3.7821e-05 | 4.8429e-05
Rh-97m |  | 0.00042675 | 0.00043685 | 0.0004645 | 0.0005055 | 0.00041432 | 0.0058273 | 0.001006 | 0.0010933 | 0.0034655 | 0.0046359 | 0.00021561 | 3.7223e-05 | 4.0451e-05 | 0.00012822 | 0.00017153
Rh-98 |  | 4.7109e-05 | 3.4089e-05 | 4.4291e-05 | 4.8279e-05 | 3.7683e-05 | 0.0004884 | 7.3723e-05 | 9.1836e-05 | 0.00028499 | 0.00034633 | 1.8071e-05 | 2.7278e-06 | 3.3979e-06 | 1.0544e-05 | 1.2814e-05
Rh-99 |  | 0.15987 | 0.23049 | 0.20532 | 0.24552 | 0.19976 | 0.46587 | 0.14092 | 0.12542 | 0.42469 | 0.52616 | 0.017237 | 0.0052139 | 0.0046405 | 0.015714 | 0.019468
Rh-99m |  | 0.0017027 | 0.0021016 | 0.0019982 | 0.0024037 | 0.0018735 | 0.0060431 | 0.0014937 | 0.0014333 | 0.0049391 | 0.0059496 | 0.0002236 | 5.5268e-05 | 5.3032e-05 | 0.00018275 | 0.00022013
Rn-207 |  | 8.1173e-05 | 8.9955e-05 | 9.5878e-05 | 9.4191e-05 | 8.0902e-05 | 0.00043518 | 9.9584e-05 | 0.00010585 | 0.00029383 | 0.0003899 | 1.6102e-05 | 3.6846e-06 | 3.9164e-06 | 1.0872e-05 | 1.4426e-05
Rn-209 |  | 0.00027968 | 0.00031187 | 0.00032645 | 0.00031867 | 0.00027824 | 0.0018913 | 0.00040468 | 0.00042992 | 0.0011965 | 0.0016372 | 6.9977e-05 | 1.4973e-05 | 1.5907e-05 | 4.427e-05 | 6.0577e-05
Rn-210 |  | 9.5723e-05 | 0.00012855 | 0.00012193 | 0.00011745 | 0.00010513 | 3.1471e-05 | 8.5805e-06 | 8.2226e-06 | 2.2378e-05 | 3.0833e-05 | 1.1644e-06 | 3.1748e-07 | 3.0424e-07 | 8.2797e-07 | 1.1408e-06
Rn-211 |  | 0.01118 | 0.011583 | 0.012425 | 0.012143 | 0.010539 | 0.12155 | 0.02356 | 0.025762 | 0.07213 | 0.099028 | 0.0044972 | 0.00087172 | 0.0009532 | 0.0026688 | 0.003664
Rn-212 |  | 5.6958e-08 | 3.802e-08 | 5.2414e-08 | 5.5789e-08 | 4.4211e-08 | 1.0959e-10 | 1.4356e-11 | 2.0072e-11 | 6.1069e-11 | 7.5566e-11 | 4.0548e-12 | 5.3117e-13 | 7.4265e-13 | 2.2596e-12 | 2.796e-12
Rn-215 |  | 0 | 0 | 0 | 0 | 0 | 0 | 0 | 0 | 0 | 0 | 0 | 0 | 0 | 0 | 0
Rn-216 |  | 0 | 0 | 0 | 0 | 0 | 0 | 0 | 0 | 0 | 0 | 0 | 0 | 0 | 0 | 0
Rn-217 |  | 0 | 0 | 0 | 0 | 0 | 0 | 0 | 0 | 0 | 0 | 0 | 0 | 0 | 0 | 0
Rn-218 | SE | 3.4054e-12 | 2.3755e-12 | 3.2313e-12 | 3.5456e-12 | 2.7996e-12 | 1.4504e-14 | 2.0105e-15 | 2.7705e-15 | 8.6764e-15 | 1.0668e-14 | 5.3664e-16 | 7.439e-17 | 1.0251e-16 | 3.2103e-16 | 3.9473e-16
Rn-219 |  | 1.7943e-07 | 5.3283e-08 | 6.3962e-08 | 6.6928e-08 | 5.5339e-08 | 5.3293e-08 | 3.4258e-09 | 4.2057e-09 | 1.2465e-08 | 1.5403e-08 | 1.9719e-09 | 1.2676e-10 | 1.5561e-10 | 4.6119e-10 | 5.699e-10
Rn-220 |  | 5.0173e-09 | 3.6187e-06 | 4.4008e-06 | 4.4981e-06 | 5.3718e-06 | 1.7432e-11 | 2.5424e-09 | 3.1403e-09 | 9.1588e-09 | 1.6858e-08 | 6.45e-13 | 9.407e-11 | 1.1619e-10 | 3.3887e-10 | 6.2375e-10
Rn-222 | Y | 2.0001e-05 | 1.4154e-05 | 1.8509e-05 | 2.1526e-05 | 2.0072e-05 | 4.2593e-08 | 6.1551e-09 | 8.1594e-09 | 2.7062e-08 | 3.8995e-08 | 1.576e-09 | 2.2774e-10 | 3.019e-10 | 1.0013e-09 | 1.4428e-09
Rn-223 |  | 9.9407e-05 | 0.00017179 | 0.00013905 | 0.00014063 | 0.00012143 | 0.00018495 | 7.6311e-05 | 5.3506e-05 | 0.00015184 | 0.00020143 | 6.8431e-06 | 2.8235e-06 | 1.9797e-06 | 5.6182e-06 | 7.453e-06
Ru-103 |  | 0.26256 | 0.18201 | 0.24065 | 0.28245 | 0.26162 | 0.71118 | 0.10085 | 0.13531 | 0.45323 | 0.6451 | 0.026314 | 0.0037316 | 0.0050064 | 0.01677 | 0.023869
Ru-105 |  | 0.001674 | 0.0013281 | 0.0016662 | 0.0018166 | 0.0014937 | 0.0070044 | 0.0011613 | 0.0014068 | 0.0043775 | 0.0055804 | 0.00025916 | 4.2968e-05 | 5.2053e-05 | 0.00016197 | 0.00020647
Ru-106 |  | 0 | 0 | 0 | 0 | 0 | 0 | 0 | 0 | 0 | 0 | 0 | 0 | 0 | 0 | 0
Ru-107 |  | 9.344e-06 | 7.3366e-06 | 9.6917e-06 | 9.8816e-06 | 8.1418e-06 | 1.92e-05 | 3.7908e-06 | 4.0191e-06 | 1.1315e-05 | 1.454e-05 | 7.104e-07 | 1.4026e-07 | 1.4871e-07 | 4.1867e-07 | 5.3797e-07
Ru-108 |  | 7.3064e-06 | 9.3361e-06 | 1.0674e-05 | 9.9454e-06 | 8.3894e-06 | 1.9381e-06 | 1.146e-06 | 7.6167e-07 | 1.8764e-06 | 2.1783e-06 | 7.1709e-08 | 4.2401e-08 | 2.8182e-08 | 6.9426e-08 | 8.0598e-08
Ru-92 |  | 5.9644e-05 | 7.6198e-05 | 7.8396e-05 | 8.3751e-05 | 6.6349e-05 | 0.00068297 | 0.00017815 | 0.00018013 | 0.00054757 | 0.00067052 | 2.527e-05 | 6.5916e-06 | 6.6646e-06 | 2.026e-05 | 2.4809e-05
Ru-94 |  | 0.00030225 | 0.00038129 | 0.00034675 | 0.00043015 | 0.00032802 | 0.00084691 | 0.00021618 | 0.0001982 | 0.00070307 | 0.00082721 | 3.1336e-05 | 7.9985e-06 | 7.3335e-06 | 2.6014e-05 | 3.0607e-05
Ru-95 |  | 0.00081537 | 0.00085964 | 0.00088804 | 0.0010299 | 0.0008014 | 0.0058183 | 0.0011657 | 0.0012193 | 0.0040594 | 0.0049851 | 0.00021528 | 4.3131e-05 | 4.5113e-05 | 0.0001502 | 0.00018445
Ru-97 |  | 0.021272 | 0.032705 | 0.030571 | 0.034907 | 0.026007 | 0.023365 | 0.0082963 | 0.0077665 | 0.025039 | 0.027254 | 0.0008645 | 0.00030696 | 0.00028736 | 0.00092644 | 0.0010084
S-35 |  | 0 | 0 | 0 | 0 | 0 | 0 | 0 | 0 | 0 | 0 | 0 | 0 | 0 | 0 | 0
S-37 |  | 2.3798e-05 | 1.4041e-05 | 1.7738e-05 | 1.7695e-05 | 1.5846e-05 | 0.00047566 | 4.0705e-05 | 5.2684e-05 | 0.00015568 | 0.00023887 | 1.76e-05 | 1.5061e-06 | 1.9493e-06 | 5.7603e-06 | 8.8382e-06
S-38 |  | 0.00072898 | 0.00045333 | 0.00058477 | 0.00059674 | 0.00053911 | 0.0080887 | 0.00080552 | 0.0010563 | 0.0031546 | 0.0047533 | 0.00029928 | 2.9804e-05 | 3.9083e-05 | 0.00011672 | 0.00017587
Sb-111 |  | 7.9967e-06 | 7.9293e-06 | 9.449e-06 | 9.4892e-06 | 8.5799e-06 | 6.5577e-05 | 1.4367e-05 | 1.6221e-05 | 4.5732e-05 | 6.3468e-05 | 2.4264e-06 | 5.316e-07 | 6.0018e-07 | 1.6921e-06 | 2.3483e-06
Sb-113 |  | 3.5619e-05 | 3.2885e-05 | 3.6631e-05 | 4.2429e-05 | 4.0393e-05 | 0.00024951 | 4.9591e-05 | 5.2962e-05 | 0.00017357 | 0.00025503 | 9.2318e-06 | 1.8349e-06 | 1.9596e-06 | 6.4222e-06 | 9.4362e-06
Sb-114 |  | 2.5601e-05 | 1.9825e-05 | 2.4451e-05 | 2.4816e-05 | 2.1779e-05 | 0.00041223 | 6.0489e-05 | 7.3991e-05 | 0.00021463 | 0.00029984 | 1.5252e-05 | 2.2381e-06 | 2.7377e-06 | 7.9412e-06 | 1.1094e-05
Sb-115 |  | 0.0001705 | 0.00018154 | 0.00018181 | 0.0002186 | 0.0002184 | 0.0008249 | 0.00018506 | 0.0001817 | 0.00062068 | 0.00095465 | 3.0521e-05 | 6.847e-06 | 6.7229e-06 | 2.2965e-05 | 3.5322e-05
Sb-116 |  | 0.00010052 | 9.0968e-05 | 0.0001002 | 0.00010343 | 9.5727e-05 | 0.0013858 | 0.00022864 | 0.00025081 | 0.00074771 | 0.001114 | 5.1273e-05 | 8.4595e-06 | 9.2799e-06 | 2.7665e-05 | 4.1219e-05
Sb-116m |  | 0.0010236 | 0.0010076 | 0.0011205 | 0.0011674 | 0.0010601 | 0.018586 | 0.0034039 | 0.0038303 | 0.01147 | 0.016555 | 0.00068769 | 0.00012595 | 0.00014172 | 0.0004244 | 0.00061255
Sb-117 |  | 0.00072393 | 0.0012611 | 0.0011477 | 0.0011603 | 0.0011529 | 0.00053821 | 0.00024473 | 0.00021182 | 0.00058519 | 0.00082268 | 1.9914e-05 | 9.0548e-06 | 7.8373e-06 | 2.1652e-05 | 3.0439e-05
Sb-118 |  | 1.4069e-06 | 3.8466e-06 | 2.4699e-06 | 3.0202e-06 | 3.3964e-06 | 6.2812e-06 | 3.8986e-06 | 2.3022e-06 | 7.8983e-06 | 1.3704e-05 | 2.324e-07 | 1.4425e-07 | 8.5182e-08 | 2.9224e-07 | 5.0704e-07
Sb-118m |  | 0.0047783 | 0.0051734 | 0.005344 | 0.0055959 | 0.0052582 | 0.073103 | 0.014575 | 0.015273 | 0.045994 | 0.068855 | 0.0027048 | 0.00053927 | 0.00056511 | 0.0017018 | 0.0025476
Sb-119 |  | 0.0021725 | 0.010426 | 0.0055846 | 0.0072404 | 0.008469 | 9.7397e-06 | 0.00019013 | 2.4307e-05 | 3.2595e-05 | 3.7968e-05 | 3.6037e-07 | 7.0347e-06 | 8.9935e-07 | 1.206e-06 | 1.4048e-06
Sb-120 |  | 8.3175e-06 | 3.3945e-05 | 1.9165e-05 | 2.4525e-05 | 2.8876e-05 | 2.0353e-05 | 1.8532e-05 | 9.7377e-06 | 3.5184e-05 | 6.365e-05 | 7.5308e-07 | 6.8567e-07 | 3.603e-07 | 1.3018e-06 | 2.355e-06
Sb-120m |  | 0.13199 | 0.14664 | 0.16456 | 0.15757 | 0.14291 | 1.8837 | 0.39085 | 0.44573 | 1.2186 | 1.7512 | 0.069697 | 0.014462 | 0.016492 | 0.045087 | 0.064796
Sb-122 |  | 0.014065 | 0.0098644 | 0.013142 | 0.014865 | 0.012737 | 0.035206 | 0.0056274 | 0.0067266 | 0.021575 | 0.028552 | 0.0013026 | 0.00020821 | 0.00024888 | 0.00079828 | 0.0010564
Sb-122m |  | 1.0316e-05 | 2.8498e-05 | 2.2044e-05 | 1.9937e-05 | 2.3399e-05 | 1.0599e-06 | 1.9588e-06 | 1.0583e-06 | 1.8584e-06 | 2.404e-06 | 3.9216e-08 | 7.2477e-08 | 3.9157e-08 | 6.8762e-08 | 8.8949e-08
Sb-124 |  | 0.76138 | 0.50728 | 0.68614 | 0.73849 | 0.60439 | 8.6047 | 1.0259 | 1.3971 | 4.3592 | 5.7466 | 0.31837 | 0.037959 | 0.051691 | 0.16129 | 0.21262
Sb-124m |  | 5.531e-06 | 4.233e-06 | 5.3091e-06 | 5.9185e-06 | 5.0068e-06 | 1.3638e-05 | 2.1278e-06 | 2.6479e-06 | 8.4355e-06 | 1.1036e-05 | 5.0461e-07 | 7.8728e-08 | 9.7974e-08 | 3.1211e-07 | 4.0834e-07
Sb-124n |  | 1.3486e-06 | 8.7142e-06 | 4.1328e-06 | 3.9906e-06 | 4.405e-06 | 2.2647e-13 | 5.7963e-12 | 6.7473e-13 | 6.7165e-13 | 7.3974e-13 | 8.3796e-15 | 2.1446e-13 | 2.4965e-14 | 2.4851e-14 | 2.737e-14
Sb-125 |  | 1.4694 | 1.7329 | 1.7273 | 1.9512 | 1.8066 | 3.4036 | 0.83866 | 0.83247 | 2.6644 | 3.7797 | 0.12593 | 0.03103 | 0.030801 | 0.098582 | 0.13985
Sb-126 |  | 0.36561 | 0.24572 | 0.33675 | 0.36286 | 0.29133 | 5.7095 | 0.76121 | 1.0505 | 3.2332 | 4.0488 | 0.21125 | 0.028165 | 0.038869 | 0.11963 | 0.14981
Sb-126m |  | 0.00023533 | 0.00016085 | 0.00021804 | 0.00023812 | 0.00018952 | 0.0020529 | 0.00029146 | 0.0003845 | 0.0011965 | 0.0014762 | 7.5959e-05 | 1.0784e-05 | 1.4226e-05 | 4.4271e-05 | 5.4621e-05
Sb-127 |  | 0.031726 | 0.02252 | 0.0298 | 0.032517 | 0.027524 | 0.12327 | 0.017901 | 0.02338 | 0.07289 | 0.095631 | 0.004561 | 0.00066235 | 0.00086506 | 0.0026969 | 0.0035384
Sb-128 |  | 0.01222 | 0.0082848 | 0.011393 | 0.012139 | 0.0099597 | 0.21549 | 0.028861 | 0.039796 | 0.12132 | 0.15554 | 0.0079733 | 0.0010679 | 0.0014725 | 0.0044888 | 0.0057548
Sb-128m |  | 0.0001517 | 0.00010397 | 0.00014312 | 0.00015082 | 0.00012319 | 0.0016464 | 0.00023336 | 0.00031012 | 0.00093253 | 0.0011874 | 6.0916e-05 | 8.6344e-06 | 1.1474e-05 | 3.4503e-05 | 4.3934e-05
Sb-129 |  | 0.0021139 | 0.0014 | 0.0019017 | 0.0019616 | 0.0016825 | 0.018402 | 0.0022749 | 0.0030941 | 0.0091975 | 0.01254 | 0.00068086 | 8.4173e-05 | 0.00011448 | 0.00034031 | 0.00046397
Sb-130 |  | 0.0009231 | 0.0006711 | 0.00090335 | 0.00092356 | 0.00077492 | 0.017416 | 0.0024712 | 0.0033243 | 0.0097129 | 0.012796 | 0.00064439 | 9.1436e-05 | 0.000123 | 0.00035938 | 0.00047347
Sb-130m |  | 0.00010564 | 7.3303e-05 | 9.9217e-05 | 9.9458e-05 | 8.5185e-05 | 0.0016753 | 0.00022794 | 0.0003021 | 0.00086762 | 0.0011728 | 6.1987e-05 | 8.4337e-06 | 1.1178e-05 | 3.2102e-05 | 4.3392e-05
Sb-131 |  | 0.00022642 | 0.00015391 | 0.00020653 | 0.00021014 | 0.00017774 | 0.0028549 | 0.00035264 | 0.00047452 | 0.0013896 | 0.0018891 | 0.00010563 | 1.3048e-05 | 1.7557e-05 | 5.1414e-05 | 6.9898e-05
Sb-133 |  | 2.6031e-05 | 1.7383e-05 | 2.3155e-05 | 2.339e-05 | 2.0135e-05 | 0.00044639 | 5.1615e-05 | 6.9205e-05 | 0.00020273 | 0.00028435 | 1.6516e-05 | 1.9098e-06 | 2.5606e-06 | 7.501e-06 | 1.0521e-05
Sc-42m |  | 1.4405e-05 | 9.952e-06 | 1.3148e-05 | 1.3839e-05 | 1.174e-05 | 0.00036327 | 4.6885e-05 | 6.1648e-05 | 0.00018665 | 0.0002522 | 1.3441e-05 | 1.7347e-06 | 2.281e-06 | 6.9059e-06 | 9.3314e-06
Sc-43 |  | 0.00024301 | 0.0002003 | 0.00024774 | 0.00027395 | 0.00021605 | 0.0013119 | 0.00022994 | 0.00027766 | 0.00087507 | 0.0010574 | 4.854e-05 | 8.5078e-06 | 1.0273e-05 | 3.2377e-05 | 3.9123e-05
Sc-44 |  | 0.0011243 | 0.00079027 | 0.0010479 | 0.0010145 | 0.00087932 | 0.013987 | 0.0019216 | 0.0025055 | 0.0069738 | 0.0095433 | 0.00051753 | 7.1098e-05 | 9.2704e-05 | 0.00025803 | 0.0003531
Sc-44m |  | 0.014916 | 0.011817 | 0.015582 | 0.016382 | 0.013469 | 0.021037 | 0.0035364 | 0.0048025 | 0.014383 | 0.017687 | 0.00077837 | 0.00013085 | 0.00017769 | 0.00053217 | 0.00065442
Sc-46 |  | 1.1186 | 0.74393 | 1.0086 | 0.98983 | 0.86085 | 13.4154 | 1.6349 | 2.261 | 6.3791 | 8.8444 | 0.49637 | 0.060493 | 0.083657 | 0.23602 | 0.32724
Sc-47 |  | 0.013161 | 0.013604 | 0.017886 | 0.015714 | 0.013457 | 0.0060971 | 0.0015903 | 0.0021216 | 0.0051371 | 0.0061083 | 0.00022559 | 5.884e-05 | 7.8498e-05 | 0.00019007 | 0.00022601
Sc-48 |  | 0.03835 | 0.026532 | 0.035508 | 0.034357 | 0.029786 | 0.78085 | 0.096458 | 0.13199 | 0.36838 | 0.51245 | 0.028892 | 0.0035689 | 0.0048838 | 0.01363 | 0.018961
Sc-49 |  | 1.6533e-07 | 1.0585e-07 | 1.3725e-07 | 1.4223e-07 | 1.2325e-07 | 5.9606e-09 | 1.2498e-08 | 2.5639e-09 | 3.8791e-09 | 4.167e-09 | 2.2054e-10 | 4.6243e-10 | 9.4862e-11 | 1.4353e-10 | 1.5418e-10
Sc-50 |  | 2.3473e-05 | 1.5874e-05 | 2.1088e-05 | 2.2188e-05 | 1.94e-05 | 0.00046478 | 5.7524e-05 | 7.5238e-05 | 0.00022796 | 0.00032144 | 1.7197e-05 | 2.1284e-06 | 2.7838e-06 | 8.4346e-06 | 1.1893e-05
Se-70 |  | 0.00022238 | 0.00052288 | 0.00036357 | 0.00034717 | 0.00032719 | 0.00083912 | 0.00042542 | 0.00029068 | 0.00078471 | 0.0011246 | 3.1047e-05 | 1.5741e-05 | 1.0755e-05 | 2.9034e-05 | 4.161e-05
Se-71 |  | 2.0884e-05 | 1.9492e-05 | 2.4523e-05 | 2.2995e-05 | 1.9722e-05 | 0.00018998 | 3.7825e-05 | 4.535e-05 | 0.00011984 | 0.00015952 | 7.0294e-06 | 1.3995e-06 | 1.6779e-06 | 4.4341e-06 | 5.9022e-06
Se-72 |  | 0.028495 | 0.11876 | 0.067374 | 0.0596 | 0.061485 | 0.00077181 | 0.0033736 | 0.0011704 | 0.0015921 | 0.0016654 | 2.8557e-05 | 0.00012482 | 4.3307e-05 | 5.8906e-05 | 6.1619e-05
Se-73 |  | 0.0028015 | 0.003821 | 0.0037648 | 0.0035435 | 0.0032281 | 0.016118 | 0.0048241 | 0.0046205 | 0.012246 | 0.017005 | 0.00059637 | 0.00017849 | 0.00017096 | 0.00045309 | 0.00062919
Se-73m |  | 3.3871e-05 | 7.4525e-05 | 5.2032e-05 | 5.0299e-05 | 4.7422e-05 | 4.8529e-05 | 2.3261e-05 | 1.5551e-05 | 4.2563e-05 | 6.1566e-05 | 1.7956e-06 | 8.6066e-07 | 5.754e-07 | 1.5748e-06 | 2.2779e-06
Se-75 |  | 1.2058 | 1.954 | 1.7923 | 1.7464 | 1.5262 | 2.1803 | 0.81318 | 0.76002 | 2.0781 | 2.6343 | 0.080673 | 0.030088 | 0.028121 | 0.076889 | 0.097468
Se-77m |  | 7.4704e-07 | 1.3226e-06 | 1.155e-06 | 1.0484e-06 | 9.3163e-07 | 2.7491e-07 | 1.2183e-07 | 1.0853e-07 | 2.7222e-07 | 3.3587e-07 | 1.0172e-08 | 4.5078e-09 | 4.0155e-09 | 1.0072e-08 | 1.2427e-08
Se-79 |  | 0 | 0 | 0 | 0 | 0 | 0 | 0 | 0 | 0 | 0 | 0 | 0 | 0 | 0 | 0
Se-79m |  | 4.3116e-06 | 1.7844e-05 | 9.3816e-06 | 8.9881e-06 | 8.6342e-06 | 1.2323e-07 | 1.7856e-07 | 8.6748e-08 | 2.0651e-07 | 2.4677e-07 | 4.5594e-09 | 6.6068e-09 | 3.2097e-09 | 7.641e-09 | 9.1305e-09
Se-81 |  | 1.652e-06 | 1.2251e-06 | 1.6545e-06 | 1.7662e-06 | 1.4541e-06 | 9.7515e-08 | 1.1486e-07 | 3.0721e-08 | 6.8623e-08 | 7.9588e-08 | 3.6081e-09 | 4.2498e-09 | 1.1367e-09 | 2.539e-09 | 2.9448e-09
Se-81m |  | 6.9459e-05 | 0.00026922 | 0.00014816 | 0.00014256 | 0.00013395 | 3.2048e-06 | 3.9969e-06 | 2.1007e-06 | 5.1396e-06 | 6.1555e-06 | 1.1858e-07 | 1.4789e-07 | 7.7724e-08 | 1.9017e-07 | 2.2775e-07
Se-83 |  | 0.00035038 | 0.00024757 | 0.00033257 | 0.00035111 | 0.00029546 | 0.0054913 | 0.00070906 | 0.00096292 | 0.0029383 | 0.0039407 | 0.00020318 | 2.6235e-05 | 3.5628e-05 | 0.00010872 | 0.00014581
Se-83m |  | 5.5869e-06 | 3.8156e-06 | 5.114e-06 | 5.1973e-06 | 4.3734e-06 | 3.3814e-05 | 4.6388e-06 | 5.7413e-06 | 1.6602e-05 | 2.2385e-05 | 1.2511e-06 | 1.7164e-07 | 2.1243e-07 | 6.1426e-07 | 8.2823e-07
Se-84 |  | 1.4704e-05 | 1.054e-05 | 1.3826e-05 | 1.5713e-05 | 1.2571e-05 | 3.2961e-05 | 5.7047e-06 | 6.689e-06 | 2.1485e-05 | 2.6065e-05 | 1.2195e-06 | 2.1108e-07 | 2.4749e-07 | 7.9494e-07 | 9.644e-07
Si-31 |  | 4.9659e-07 | 3.5013e-07 | 4.6748e-07 | 4.5575e-07 | 3.9087e-07 | 9.8329e-09 | 2.9183e-08 | 4.5059e-09 | 6.7085e-09 | 7.2284e-09 | 3.6382e-10 | 1.0798e-09 | 1.6672e-10 | 2.4822e-10 | 2.6745e-10
Si-32 |  | 0 | 0 | 0 | 0 | 0 | 0 | 0 | 0 | 0 | 0 | 0 | 0 | 0 | 0 | 0
Sm-139 |  | 1.7819e-05 | 1.6082e-05 | 1.9408e-05 | 2.0235e-05 | 1.72e-05 | 0.00014479 | 2.7823e-05 | 3.2302e-05 | 9.5252e-05 | 0.00012498 | 5.3574e-06 | 1.0294e-06 | 1.1952e-06 | 3.5243e-06 | 4.6244e-06
Sm-140 |  | 5.1357e-05 | 8.0379e-05 | 7.7179e-05 | 7.3838e-05 | 6.9153e-05 | 0.00015925 | 5.1398e-05 | 4.7721e-05 | 0.00012883 | 0.00018731 | 5.8923e-06 | 1.9017e-06 | 1.7657e-06 | 4.7666e-06 | 6.9303e-06
Sm-141 |  | 6.2763e-05 | 5.8129e-05 | 6.613e-05 | 7.0432e-05 | 6.1223e-05 | 0.00050414 | 9.5133e-05 | 0.000105 | 0.00031839 | 0.0004323 | 1.8653e-05 | 3.5199e-06 | 3.885e-06 | 1.1781e-05 | 1.5995e-05
Sm-141m |  | 0.00026945 | 0.00026533 | 0.000314 | 0.00030974 | 0.00026559 | 0.0029949 | 0.00057691 | 0.0006804 | 0.0019151 | 0.0025748 | 0.00011081 | 2.1346e-05 | 2.5175e-05 | 7.086e-05 | 9.5269e-05
Sm-142 |  | 8.1782e-05 | 0.00024996 | 0.00018714 | 0.00017512 | 0.00018463 | 3.8498e-05 | 3.0973e-05 | 2.0066e-05 | 4.9724e-05 | 7.8633e-05 | 1.4244e-06 | 1.146e-06 | 7.4244e-07 | 1.8398e-06 | 2.9094e-06
Sm-143 |  | 7.4136e-06 | 1.892e-05 | 1.4798e-05 | 1.3924e-05 | 1.4405e-05 | 2.1327e-05 | 1.2408e-05 | 8.9007e-06 | 2.3436e-05 | 3.7403e-05 | 7.8909e-07 | 4.591e-07 | 3.2932e-07 | 8.6712e-07 | 1.3839e-06
Sm-143m |  | 5.0879e-06 | 3.4906e-06 | 4.6381e-06 | 4.803e-06 | 4.0722e-06 | 1.9959e-05 | 2.6931e-06 | 3.5695e-06 | 1.0587e-05 | 1.4073e-05 | 7.3847e-07 | 9.9645e-08 | 1.3207e-07 | 3.9171e-07 | 5.207e-07
Sm-145 |  | 0.6073 | 1.8084 | 1.3846 | 1.2618 | 1.3401 | 0.032331 | 0.11542 | 0.048885 | 0.065527 | 0.071345 | 0.0011963 | 0.0042707 | 0.0018087 | 0.0024245 | 0.0026398
Sm-146 |  | 0 | 0 | 0 | 0 | 0 | 0 | 0 | 0 | 0 | 0 | 0 | 0 | 0 | 0 | 0
Sm-147 |  | 0 | 0 | 0 | 0 | 0 | 0 | 0 | 0 | 0 | 0 | 0 | 0 | 0 | 0 | 0
Sm-148 |  | 0 | 0 | 0 | 0 | 0 | 0 | 0 | 0 | 0 | 0 | 0 | 0 | 0 | 0 | 0
Sm-151 |  | 0.00073103 | 0.004322 | 0.0020881 | 0.0021768 | 0.0022984 | 5.2984e-10 | 1.925e-08 | 1.5017e-09 | 1.5777e-09 | 1.6658e-09 | 1.9604e-11 | 7.1224e-10 | 5.5563e-11 | 5.8375e-11 | 6.1636e-11
Sm-153 |  | 0.0058975 | 0.012514 | 0.011527 | 0.0099928 | 0.0094203 | 0.00085929 | 0.00091427 | 0.00062014 | 0.0011835 | 0.0013655 | 3.1794e-05 | 3.3828e-05 | 2.2945e-05 | 4.3788e-05 | 5.0525e-05
Sm-155 |  | 6.225e-05 | 9.2182e-05 | 0.00010659 | 9.6401e-05 | 8.0506e-05 | 2.2792e-05 | 1.6703e-05 | 1.1927e-05 | 2.6651e-05 | 2.8874e-05 | 8.4329e-07 | 6.1801e-07 | 4.4131e-07 | 9.8611e-07 | 1.0683e-06
Sm-156 |  | 0.0015646 | 0.0024725 | 0.0025381 | 0.0022515 | 0.0020217 | 0.00072188 | 0.00030926 | 0.00030391 | 0.00072339 | 0.00090636 | 2.671e-05 | 1.1443e-05 | 1.1245e-05 | 2.6765e-05 | 3.3535e-05
Sm-157 |  | 4.0675e-05 | 4.6331e-05 | 5.703e-05 | 5.2654e-05 | 4.2549e-05 | 8.8897e-05 | 2.616e-05 | 2.6953e-05 | 6.885e-05 | 8.4251e-05 | 3.2892e-06 | 9.6791e-07 | 9.9725e-07 | 2.5475e-06 | 3.1173e-06
Sn-106 |  | 1.8054e-05 | 1.9686e-05 | 2.0617e-05 | 2.26e-05 | 2.0275e-05 | 0.00012006 | 2.6234e-05 | 2.7613e-05 | 8.6123e-05 | 0.00012006 | 4.4422e-06 | 9.7068e-07 | 1.0217e-06 | 3.1866e-06 | 4.4423e-06
Sn-108 |  | 9.163e-05 | 0.00010726 | 0.00010958 | 0.0001214 | 0.00010687 | 0.00032179 | 8.0249e-05 | 8.208e-05 | 0.00025851 | 0.00034336 | 1.1906e-05 | 2.9692e-06 | 3.0369e-06 | 9.565e-06 | 1.2704e-05
Sn-109 |  | 0.00016131 | 0.00015962 | 0.00016542 | 0.00017895 | 0.00016427 | 0.0021907 | 0.00037131 | 0.00039552 | 0.0012401 | 0.0018473 | 8.1056e-05 | 1.3739e-05 | 1.4634e-05 | 4.5885e-05 | 6.8349e-05
Sn-110 |  | 0.0012899 | 0.0017385 | 0.0016329 | 0.0018684 | 0.001703 | 0.0017782 | 0.00054466 | 0.00050635 | 0.0016439 | 0.0022205 | 6.5795e-05 | 2.0152e-05 | 1.8735e-05 | 6.0825e-05 | 8.2157e-05
Sn-111 |  | 4.2488e-05 | 0.00010319 | 6.7632e-05 | 8.4586e-05 | 8.9178e-05 | 0.00011746 | 5.766e-05 | 3.6385e-05 | 0.00013004 | 0.00021489 | 4.3462e-06 | 2.1334e-06 | 1.3462e-06 | 4.8115e-06 | 7.9511e-06
Sn-113 |  | 0.12844 | 0.52843 | 0.29328 | 0.39108 | 0.43238 | 0.0038148 | 0.010501 | 0.0026845 | 0.0079628 | 0.012358 | 0.00014115 | 0.00038855 | 9.9326e-05 | 0.00029462 | 0.00045723
Sn-113m |  | 1.1492e-05 | 5.4333e-05 | 2.9483e-05 | 3.7837e-05 | 4.4715e-05 | 4.1215e-08 | 5.9196e-07 | 8.5916e-08 | 1.3076e-07 | 1.6037e-07 | 1.525e-09 | 2.1903e-08 | 3.1789e-09 | 4.838e-09 | 5.9338e-09
Sn-117m |  | 0.083714 | 0.13764 | 0.13036 | 0.12911 | 0.1261 | 0.050198 | 0.022526 | 0.020357 | 0.054505 | 0.073966 | 0.0018573 | 0.00083346 | 0.00075322 | 0.0020167 | 0.0027368
Sn-119m |  | 0.15911 | 0.77791 | 0.41085 | 0.52719 | 0.60897 | 0.0004369 | 0.008921 | 0.0010898 | 0.0014476 | 0.0016722 | 1.6165e-05 | 0.00033008 | 4.0323e-05 | 5.3563e-05 | 6.1872e-05
Sn-121 |  | 0 | 0 | 0 | 0 | 0 | 0 | 0 | 0 | 0 | 0 | 0 | 0 | 0 | 0 | 0
Sn-121m |  | 0.079505 | 0.37596 | 0.20909 | 0.2468 | 0.28944 | 0.00011495 | 0.0016041 | 0.00026832 | 0.00035545 | 0.00041848 | 4.2532e-06 | 5.9353e-05 | 9.9279e-06 | 1.3151e-05 | 1.5484e-05
Sn-123 |  | 0.0048638 | 0.0033547 | 0.0044853 | 0.0043224 | 0.0037664 | 0.00025803 | 0.00025686 | 6.5938e-05 | 0.00013726 | 0.00017589 | 9.5471e-06 | 9.504e-06 | 2.4397e-06 | 5.0787e-06 | 6.5079e-06
Sn-123m |  | 0.00014154 | 0.00016234 | 0.0001982 | 0.00017871 | 0.00015752 | 8.434e-05 | 3.321e-05 | 3.0803e-05 | 7.5112e-05 | 9.1804e-05 | 3.1206e-06 | 1.2288e-06 | 1.1397e-06 | 2.7792e-06 | 3.3967e-06
Sn-125 |  | 0.02225 | 0.014935 | 0.020106 | 0.020061 | 0.017418 | 0.045719 | 0.0070009 | 0.0078495 | 0.021997 | 0.030423 | 0.0016916 | 0.00025903 | 0.00029043 | 0.0008139 | 0.0011256
Sn-125m |  | 4.2307e-05 | 3.3983e-05 | 4.5419e-05 | 4.9269e-05 | 3.8323e-05 | 7.7844e-05 | 1.6804e-05 | 1.8496e-05 | 5.605e-05 | 6.543e-05 | 2.8802e-06 | 6.2176e-07 | 6.8434e-07 | 2.0738e-06 | 2.4209e-06
Sn-126 |  | 0.70376 | 1.5965 | 1.3684 | 1.2412 | 1.3216 | 0.091629 | 0.089954 | 0.064927 | 0.13494 | 0.17232 | 0.0033903 | 0.0033283 | 0.0024023 | 0.0049927 | 0.0063759
Sn-127 |  | 0.001233 | 0.00088828 | 0.0011662 | 0.0011856 | 0.0010291 | 0.014188 | 0.0018691 | 0.0024616 | 0.0071977 | 0.010016 | 0.00052496 | 6.9158e-05 | 9.108e-05 | 0.00026631 | 0.00037058
Sn-127m |  | 1.9165e-05 | 1.3189e-05 | 1.7465e-05 | 2.0309e-05 | 1.8754e-05 | 6.2649e-05 | 1.0253e-05 | 1.1712e-05 | 3.7937e-05 | 5.4299e-05 | 2.318e-06 | 3.7935e-07 | 4.3334e-07 | 1.4037e-06 | 2.0091e-06
Sn-128 |  | 0.00043779 | 0.00069848 | 0.00060374 | 0.00066736 | 0.00069169 | 0.0013166 | 0.00046297 | 0.00038683 | 0.001198 | 0.0018864 | 4.8716e-05 | 1.713e-05 | 1.4313e-05 | 4.4327e-05 | 6.9798e-05
Sn-129 |  | 1.3597e-05 | 9.1994e-06 | 1.2631e-05 | 1.3415e-05 | 1.0606e-05 | 8.1275e-05 | 1.1614e-05 | 1.4746e-05 | 4.4105e-05 | 5.5075e-05 | 3.0072e-06 | 4.2973e-07 | 5.4561e-07 | 1.6319e-06 | 2.0378e-06
Sn-130 |  | 3.659e-05 | 3.9329e-05 | 4.5327e-05 | 4.4383e-05 | 3.9717e-05 | 0.00018318 | 4.2251e-05 | 4.6993e-05 | 0.00013016 | 0.0001788 | 6.7775e-06 | 1.5633e-06 | 1.7387e-06 | 4.8161e-06 | 6.6156e-06
Sn-130m |  | 1.0319e-05 | 1.1033e-05 | 1.217e-05 | 1.2142e-05 | 1.1238e-05 | 5.3589e-05 | 1.2433e-05 | 1.2367e-05 | 3.4475e-05 | 5.0381e-05 | 1.9828e-06 | 4.6003e-07 | 4.5758e-07 | 1.2756e-06 | 1.8641e-06
Sr-79 |  | 7.9274e-06 | 1.2789e-05 | 1.1598e-05 | 1.1634e-05 | 9.4904e-06 | 5.1089e-05 | 1.9435e-05 | 1.6205e-05 | 4.4987e-05 | 5.5843e-05 | 1.8903e-06 | 7.191e-07 | 5.9959e-07 | 1.6645e-06 | 2.0662e-06
Sr-80 |  | 0.00045267 | 0.00069657 | 0.00053777 | 0.00058763 | 0.00045807 | 0.0010654 | 0.0003363 | 0.00026219 | 0.00081558 | 0.00097546 | 3.9421e-05 | 1.2443e-05 | 9.701e-06 | 3.0176e-05 | 3.6092e-05
Sr-81 |  | 0.00013519 | 0.0001396 | 0.00016693 | 0.00016161 | 0.0001342 | 0.0010228 | 0.00023337 | 0.00026506 | 0.00072455 | 0.00092 | 3.7842e-05 | 8.6347e-06 | 9.8071e-06 | 2.6808e-05 | 3.404e-05
Sr-82 |  | 0.045607 | 0.16792 | 0.075979 | 0.08567 | 0.061853 | 4.2767e-06 | 0.00029837 | 7.1248e-06 | 8.0336e-06 | 5.8002e-06 | 1.5824e-07 | 1.104e-05 | 2.6362e-07 | 2.9724e-07 | 2.1461e-07
Sr-83 |  | 0.010453 | 0.017052 | 0.012073 | 0.013146 | 0.010234 | 0.048427 | 0.015549 | 0.011005 | 0.034378 | 0.041868 | 0.0017918 | 0.0005753 | 0.0004072 | 0.001272 | 0.0015491
Sr-85 |  | 0.52846 | 0.70963 | 0.56957 | 0.65874 | 0.56486 | 1.4314 | 0.39155 | 0.31812 | 1.0496 | 1.3822 | 0.052961 | 0.014487 | 0.01177 | 0.038836 | 0.051143
Sr-85m |  | 0.00029849 | 0.00031655 | 0.00037049 | 0.00036429 | 0.00029315 | 0.00030723 | 7.401e-05 | 8.9277e-05 | 0.0002477 | 0.00028968 | 1.1367e-05 | 2.7384e-06 | 3.3033e-06 | 9.165e-06 | 1.0718e-05
Sr-87m |  | 0.00067338 | 0.00060079 | 0.00067635 | 0.0007708 | 0.00059191 | 0.0011333 | 0.0002128 | 0.00024384 | 0.00079336 | 0.00092215 | 4.1934e-05 | 7.8737e-06 | 9.0222e-06 | 2.9354e-05 | 3.4119e-05
Sr-89 |  | 3.4638e-05 | 2.2627e-05 | 3.072e-05 | 3.0478e-05 | 2.6532e-05 | 5.2734e-07 | 1.8198e-06 | 2.7775e-07 | 3.8202e-07 | 3.9253e-07 | 1.9511e-08 | 6.7334e-08 | 1.0277e-08 | 1.4135e-08 | 1.4524e-08
Sr-90 |  | 0 | 0 | 0 | 0 | 0 | 0 | 0 | 0 | 0 | 0 | 0 | 0 | 0 | 0 | 0
Sr-91 |  | 0.0022991 | 0.001527 | 0.0020858 | 0.0021126 | 0.0017753 | 0.00962 | 0.001312 | 0.0016754 | 0.004854 | 0.0064337 | 0.00035594 | 4.8543e-05 | 6.1989e-05 | 0.0001796 | 0.00023805
Sr-92 |  | 0.00076058 | 0.00052534 | 0.00069534 | 0.00069929 | 0.00059429 | 0.0063082 | 0.00074922 | 0.001017 | 0.0029653 | 0.0040964 | 0.0002334 | 2.7721e-05 | 3.763e-05 | 0.00010971 | 0.00015157
Sr-93 |  | 9.3202e-05 | 6.8482e-05 | 8.8254e-05 | 9.2674e-05 | 7.7058e-05 | 0.0012675 | 0.00017372 | 0.00022091 | 0.00066996 | 0.00088958 | 4.6896e-05 | 6.4277e-06 | 8.1737e-06 | 2.4788e-05 | 3.2914e-05
Sr-94 |  | 6.0758e-06 | 4.1056e-06 | 5.4372e-06 | 5.5235e-06 | 4.6699e-06 | 5.4365e-05 | 6.7193e-06 | 8.5621e-06 | 2.5175e-05 | 3.4632e-05 | 2.0115e-06 | 2.4861e-07 | 3.168e-07 | 9.3149e-07 | 1.2814e-06
Ta-170 |  | 2.6258e-05 | 4.247e-05 | 3.9545e-05 | 3.4399e-05 | 3.2088e-05 | 0.00015451 | 5.6597e-05 | 4.9419e-05 | 0.00011888 | 0.00016963 | 5.7167e-06 | 2.0941e-06 | 1.8285e-06 | 4.3984e-06 | 6.2764e-06
Ta-172 |  | 0.00036047 | 0.00046091 | 0.00047321 | 0.00042294 | 0.00038377 | 0.0035082 | 0.00087287 | 0.00089279 | 0.0022595 | 0.003226 | 0.0001298 | 3.2296e-05 | 3.3033e-05 | 8.3603e-05 | 0.00011936
Ta-173 |  | 0.0011405 | 0.0022578 | 0.0019325 | 0.0015581 | 0.0015703 | 0.0034726 | 0.0014305 | 0.0011949 | 0.0026689 | 0.0041653 | 0.00012849 | 5.293e-05 | 4.4212e-05 | 9.875e-05 | 0.00015412
Ta-174 |  | 0.00046124 | 0.0007508 | 0.00071895 | 0.00061037 | 0.00056352 | 0.0024986 | 0.0008224 | 0.00076954 | 0.0018471 | 0.0026527 | 9.2449e-05 | 3.0429e-05 | 2.8473e-05 | 6.8341e-05 | 9.8149e-05
Ta-175 |  | 0.005993 | 0.0087703 | 0.008565 | 0.0073371 | 0.0069311 | 0.037615 | 0.010355 | 0.010224 | 0.024807 | 0.037029 | 0.0013918 | 0.00038314 | 0.00037828 | 0.00091787 | 0.0013701
Ta-176 |  | 0.0050823 | 0.0062953 | 0.0062395 | 0.0055747 | 0.0052476 | 0.069684 | 0.014718 | 0.014919 | 0.038634 | 0.059109 | 0.0025783 | 0.00054458 | 0.000552 | 0.0014295 | 0.002187
Ta-177 |  | 0.0080752 | 0.020366 | 0.01645 | 0.012338 | 0.013009 | 0.0012792 | 0.0014022 | 0.00095257 | 0.001535 | 0.0019829 | 4.7329e-05 | 5.1883e-05 | 3.5245e-05 | 5.6796e-05 | 7.3368e-05
Ta-178 |  | 2.3599e-05 | 5.9271e-05 | 4.6999e-05 | 3.5426e-05 | 3.7688e-05 | 1.155e-05 | 7.5523e-06 | 5.4872e-06 | 1.0456e-05 | 1.6122e-05 | 4.2733e-07 | 2.7944e-07 | 2.0303e-07 | 3.8687e-07 | 5.9651e-07
Ta-178m |  | 0.0027277 | 0.0034755 | 0.0037301 | 0.00345 | 0.0030314 | 0.01498 | 0.0043879 | 0.0047103 | 0.012051 | 0.015629 | 0.00055427 | 0.00016235 | 0.00017428 | 0.0004459 | 0.00057827
Ta-179 |  | 0.35685 | 1.1156 | 0.78564 | 0.60499 | 0.65951 | 0.013465 | 0.027649 | 0.014969 | 0.021472 | 0.024886 | 0.00049821 | 0.001023 | 0.00055386 | 0.00079448 | 0.00092076
Ta-180 |  | 0.00097305 | 0.002587 | 0.0020219 | 0.0015081 | 0.0016183 | 7.9068e-05 | 0.00012641 | 7.7425e-05 | 0.00011184 | 0.0001315 | 2.9255e-06 | 4.6772e-06 | 2.8647e-06 | 4.1382e-06 | 4.8656e-06
Ta-182 |  | 1.2425 | 1.5962 | 1.6575 | 1.4419 | 1.3635 | 9.3073 | 2.2205 | 2.3376 | 5.791 | 8.7105 | 0.34437 | 0.082158 | 0.086492 | 0.21427 | 0.32229
Ta-182m |  | 0.00011707 | 0.00023712 | 0.00020833 | 0.00017548 | 0.00016781 | 0.00011612 | 6.5695e-05 | 5.604e-05 | 0.00012391 | 0.00016207 | 4.2965e-06 | 2.4307e-06 | 2.0735e-06 | 4.5847e-06 | 5.9965e-06
Ta-183 |  | 0.053664 | 0.10072 | 0.088146 | 0.076935 | 0.073752 | 0.064458 | 0.031789 | 0.027004 | 0.062803 | 0.084866 | 0.0023849 | 0.0011762 | 0.00099914 | 0.0023237 | 0.00314
Ta-184 |  | 0.0083987 | 0.0085097 | 0.0095164 | 0.0095483 | 0.0082905 | 0.072168 | 0.015021 | 0.016728 | 0.047801 | 0.063805 | 0.0026702 | 0.00055579 | 0.00061893 | 0.0017686 | 0.0023608
Ta-185 |  | 0.00019383 | 0.00038775 | 0.00033842 | 0.0002883 | 0.00027695 | 0.00012347 | 9.7454e-05 | 5.7653e-05 | 0.00012656 | 0.00016917 | 4.5683e-06 | 3.6058e-06 | 2.1332e-06 | 4.6826e-06 | 6.2592e-06
Ta-186 |  | 0.00015276 | 0.00014712 | 0.00018115 | 0.00017888 | 0.00014931 | 0.0011813 | 0.00024938 | 0.00029271 | 0.00081533 | 0.0010403 | 4.371e-05 | 9.2271e-06 | 1.083e-05 | 3.0167e-05 | 3.8492e-05
Tb-146 |  | 3.8211e-06 | 2.8724e-06 | 3.5438e-06 | 3.5608e-06 | 3.0778e-06 | 8.5655e-05 | 1.1484e-05 | 1.4233e-05 | 4.1106e-05 | 5.7379e-05 | 3.1692e-06 | 4.2489e-07 | 5.2661e-07 | 1.5209e-06 | 2.123e-06
Tb-147 |  | 0.0010198 | 0.0010101 | 0.0011646 | 0.0011047 | 0.00096795 | 0.013125 | 0.0024206 | 0.0028063 | 0.0076147 | 0.010632 | 0.00048563 | 8.9564e-05 | 0.00010383 | 0.00028174 | 0.00039338
Tb-147m |  | 1.0879e-05 | 1.1215e-05 | 1.1963e-05 | 1.1307e-05 | 1.0221e-05 | 0.00012742 | 2.3206e-05 | 2.4805e-05 | 6.8009e-05 | 9.9472e-05 | 4.7144e-06 | 8.5863e-07 | 9.1778e-07 | 2.5163e-06 | 3.6805e-06
Tb-148 |  | 0.0005527 | 0.00043953 | 0.00053256 | 0.00053607 | 0.00047484 | 0.0077742 | 0.0011612 | 0.0013927 | 0.0040256 | 0.0056857 | 0.00028765 | 4.2965e-05 | 5.1532e-05 | 0.00014895 | 0.00021037
Tb-148m |  | 4.6372e-05 | 3.6182e-05 | 4.5452e-05 | 4.6915e-05 | 3.9249e-05 | 0.00082464 | 0.00012689 | 0.00016047 | 0.00047237 | 0.00061733 | 3.0512e-05 | 4.695e-06 | 5.9374e-06 | 1.7478e-05 | 2.2841e-05
Tb-149 |  | 0.0023395 | 0.0023913 | 0.0026963 | 0.0026128 | 0.0022673 | 0.018398 | 0.0035222 | 0.0040042 | 0.011128 | 0.01529 | 0.00068074 | 0.00013032 | 0.00014816 | 0.00041174 | 0.00056572
Tb-149m |  | 3.5531e-05 | 3.328e-05 | 3.7987e-05 | 3.6903e-05 | 3.257e-05 | 0.00027478 | 5.1742e-05 | 5.84e-05 | 0.00016131 | 0.00022268 | 1.0167e-05 | 1.9145e-06 | 2.1608e-06 | 5.9683e-06 | 8.2391e-06
Tb-150 |  | 0.0020919 | 0.0018794 | 0.0021559 | 0.0021675 | 0.0018748 | 0.031379 | 0.0048554 | 0.0056783 | 0.016479 | 0.023148 | 0.001161 | 0.00017965 | 0.0002101 | 0.00060972 | 0.00085649
Tb-150m |  | 0.0001191 | 9.8564e-05 | 0.00012173 | 0.00012851 | 0.00010756 | 0.0016575 | 0.00027768 | 0.00034563 | 0.001037 | 0.0013442 | 6.1327e-05 | 1.0274e-05 | 1.2788e-05 | 3.837e-05 | 4.9734e-05
Tb-151 |  | 0.012247 | 0.014244 | 0.015423 | 0.015024 | 0.013148 | 0.063597 | 0.015503 | 0.016738 | 0.046028 | 0.061403 | 0.0023531 | 0.0005736 | 0.00061932 | 0.001703 | 0.0022719
Tb-151m |  | 6.8257e-07 | 2.0216e-06 | 1.3105e-06 | 1.1794e-06 | 1.1947e-06 | 2.5118e-07 | 1.7252e-07 | 1.0649e-07 | 2.5997e-07 | 3.9724e-07 | 9.2937e-09 | 6.3831e-09 | 3.9401e-09 | 9.6189e-09 | 1.4698e-08
Tb-152 |  | 0.0089764 | 0.0091047 | 0.010159 | 0.010097 | 0.0087042 | 0.078809 | 0.014794 | 0.016547 | 0.047152 | 0.064875 | 0.0029159 | 0.00054739 | 0.00061225 | 0.0017446 | 0.0024004
Tb-152m |  | 4.3744e-05 | 5.2458e-05 | 5.5412e-05 | 5.3414e-05 | 4.7054e-05 | 0.00016833 | 4.3785e-05 | 4.6062e-05 | 0.00012472 | 0.00016524 | 6.2282e-06 | 1.62e-06 | 1.7043e-06 | 4.6147e-06 | 6.1141e-06
Tb-153 |  | 0.019244 | 0.032151 | 0.030984 | 0.027397 | 0.025031 | 0.028902 | 0.011463 | 0.010592 | 0.025435 | 0.034413 | 0.0010694 | 0.00042414 | 0.0003919 | 0.00094111 | 0.0012733
Tb-154 |  | 0.012214 | 0.013578 | 0.014437 | 0.013521 | 0.01228 | 0.17385 | 0.032062 | 0.03506 | 0.09522 | 0.14177 | 0.0064326 | 0.0011863 | 0.0012972 | 0.0035231 | 0.0052454
Tb-155 |  | 0.039057 | 0.073996 | 0.069796 | 0.059109 | 0.055801 | 0.021669 | 0.013754 | 0.011539 | 0.02396 | 0.030124 | 0.00080175 | 0.00050888 | 0.00042693 | 0.00088652 | 0.0011146
Tb-156 |  | 0.10764 | 0.11872 | 0.13071 | 0.12526 | 0.11139 | 1.1964 | 0.24841 | 0.27592 | 0.75812 | 1.0653 | 0.044265 | 0.0091913 | 0.010209 | 0.02805 | 0.039418
Tb-156m |  | 0.0022386 | 0.004412 | 0.0040903 | 0.0025888 | 0.0025074 | 9.827e-05 | 0.00016865 | 0.0001062 | 0.00011074 | 0.00011007 | 3.636e-06 | 6.2402e-06 | 3.9296e-06 | 4.0975e-06 | 4.0726e-06
Tb-156n |  | 0.00010638 | 0.00050146 | 0.00027763 | 0.00025132 | 0.00027047 | 5.9613e-07 | 1.8817e-06 | 7.4681e-07 | 1.2628e-06 | 1.5157e-06 | 2.2057e-08 | 6.9623e-08 | 2.7632e-08 | 4.6725e-08 | 5.6081e-08
Tb-157 |  | 0.12947 | 0.57959 | 0.3328 | 0.29946 | 0.32042 | 0.00055141 | 0.0027373 | 0.00093873 | 0.0012586 | 0.0013647 | 2.0402e-05 | 0.00010128 | 3.4733e-05 | 4.6569e-05 | 5.0493e-05
Tb-158 |  | 2.3288 | 3.1577 | 3.0958 | 2.7494 | 2.5891 | 10.4404 | 2.7796 | 2.7122 | 6.8306 | 10.108 | 0.3863 | 0.10284 | 0.10035 | 0.25273 | 0.374
Tb-160 |  | 0.74189 | 0.68045 | 0.80684 | 0.76698 | 0.66994 | 4.8505 | 0.84317 | 1.0068 | 2.7508 | 3.7919 | 0.17947 | 0.031197 | 0.037251 | 0.10178 | 0.1403
Tb-161 |  | 0.015488 | 0.04815 | 0.03363 | 0.028893 | 0.031536 | 0.00073198 | 0.0017055 | 0.00079153 | 0.001236 | 0.0014845 | 2.7083e-05 | 6.3104e-05 | 2.9287e-05 | 4.573e-05 | 5.4928e-05
Tb-162 |  | 7.7064e-05 | 6.4699e-05 | 8.0518e-05 | 7.9278e-05 | 6.8499e-05 | 0.00047649 | 8.244e-05 | 9.987e-05 | 0.00027989 | 0.00037619 | 1.763e-05 | 3.0503e-06 | 3.6952e-06 | 1.0356e-05 | 1.3919e-05
Tb-163 |  | 0.00017089 | 0.00013544 | 0.00017251 | 0.00018887 | 0.00015777 | 0.00071824 | 0.00012255 | 0.00015404 | 0.00047982 | 0.00061005 | 2.6575e-05 | 4.5342e-06 | 5.6994e-06 | 1.7753e-05 | 2.2572e-05
Tb-164 |  | 4.9368e-05 | 4.1815e-05 | 5.2029e-05 | 5.1683e-05 | 4.364e-05 | 0.0007064 | 0.00011487 | 0.00014093 | 0.00040258 | 0.00053802 | 2.6137e-05 | 4.2503e-06 | 5.2142e-06 | 1.4896e-05 | 1.9907e-05
Tb-165 |  | 7.9512e-06 | 7.1074e-06 | 8.1563e-06 | 8.0593e-06 | 7.1026e-06 | 4.0845e-05 | 7.1786e-06 | 7.6485e-06 | 2.1679e-05 | 3.0648e-05 | 1.5113e-06 | 2.6561e-07 | 2.8299e-07 | 8.0212e-07 | 1.134e-06
Tc-101 |  | 6.5571e-05 | 5.3625e-05 | 7.1986e-05 | 7.6956e-05 | 6.0598e-05 | 0.00011453 | 2.2944e-05 | 2.7701e-05 | 8.3808e-05 | 9.8822e-05 | 4.2374e-06 | 8.4892e-07 | 1.0249e-06 | 3.1009e-06 | 3.6564e-06
Tc-102 |  | 4.8955e-08 | 3.347e-08 | 4.4635e-08 | 4.9843e-08 | 4.386e-08 | 3.0909e-08 | 1.0134e-08 | 7.5123e-09 | 1.8808e-08 | 2.4497e-08 | 1.1437e-09 | 3.7495e-10 | 2.7796e-10 | 6.9588e-10 | 9.0639e-10
Tc-102m |  | 5.2545e-05 | 3.5509e-05 | 4.7257e-05 | 5.1218e-05 | 4.412e-05 | 0.00079602 | 9.7134e-05 | 0.00012888 | 0.00040279 | 0.00055961 | 2.9453e-05 | 3.594e-06 | 4.7686e-06 | 1.4903e-05 | 2.0705e-05
Tc-104 |  | 0.0002074 | 0.00014624 | 0.00019393 | 0.0002075 | 0.00017244 | 0.002894 | 0.00037098 | 0.0004818 | 0.0014807 | 0.0019907 | 0.00010708 | 1.3726e-05 | 1.7827e-05 | 5.4784e-05 | 7.3654e-05
Tc-105 |  | 5.5425e-05 | 5.4236e-05 | 6.5436e-05 | 6.6785e-05 | 5.5349e-05 | 0.00025262 | 5.5033e-05 | 5.9895e-05 | 0.00017091 | 0.00022023 | 9.347e-06 | 2.0362e-06 | 2.2161e-06 | 6.3238e-06 | 8.1484e-06
Tc-91 |  | 1.3911e-05 | 9.7137e-06 | 1.2003e-05 | 1.2653e-05 | 1.0854e-05 | 0.00021283 | 2.7366e-05 | 3.3183e-05 | 0.00010045 | 0.00013868 | 7.8747e-06 | 1.0126e-06 | 1.2278e-06 | 3.7167e-06 | 5.1311e-06
Tc-91m |  | 1.0367e-05 | 7.473e-06 | 9.5402e-06 | 1.1029e-05 | 1.0054e-05 | 8.3855e-05 | 1.3366e-05 | 1.6057e-05 | 5.1918e-05 | 7.3056e-05 | 3.1026e-06 | 4.9454e-07 | 5.941e-07 | 1.921e-06 | 2.7031e-06
Tc-92 |  | 7.3866e-05 | 6.0668e-05 | 7.7282e-05 | 7.8976e-05 | 6.5032e-05 | 0.0016696 | 0.00026312 | 0.00033204 | 0.00097073 | 0.0012634 | 6.1774e-05 | 9.7353e-06 | 1.2285e-05 | 3.5917e-05 | 4.6746e-05
Tc-93 |  | 0.0009377 | 0.0011151 | 0.0010073 | 0.0012069 | 0.00093219 | 0.0090734 | 0.001851 | 0.0017161 | 0.0059744 | 0.0074878 | 0.00033572 | 6.8487e-05 | 6.3494e-05 | 0.00022105 | 0.00027705
Tc-93m |  | 0.00019853 | 0.0001914 | 0.00019776 | 0.00023398 | 0.00018289 | 0.0011868 | 0.00018593 | 0.00019911 | 0.00068622 | 0.00088145 | 4.391e-05 | 6.8795e-06 | 7.3671e-06 | 2.539e-05 | 3.2614e-05
Tc-94 |  | 0.004853 | 0.0039676 | 0.0045881 | 0.0050481 | 0.0041089 | 0.074608 | 0.011642 | 0.013627 | 0.043094 | 0.055339 | 0.0027605 | 0.00043074 | 0.0005042 | 0.0015945 | 0.0020476
Tc-94m |  | 0.00031959 | 0.0002542 | 0.00029492 | 0.00031676 | 0.00026503 | 0.0036715 | 0.00056757 | 0.00064457 | 0.0019881 | 0.0026338 | 0.00013585 | 2.1e-05 | 2.3849e-05 | 7.3561e-05 | 9.745e-05
Tc-95 |  | 0.0073764 | 0.008558 | 0.0078113 | 0.0095856 | 0.0073663 | 0.033483 | 0.0074832 | 0.0069017 | 0.024352 | 0.029309 | 0.0012389 | 0.00027688 | 0.00025536 | 0.00090103 | 0.0010844
Tc-95m |  | 0.61646 | 0.76844 | 0.76585 | 0.86933 | 0.65552 | 2.3146 | 0.57761 | 0.58226 | 1.8837 | 2.2041 | 0.085641 | 0.021372 | 0.021544 | 0.069698 | 0.081552
Tc-96 |  | 0.10087 | 0.083297 | 0.094835 | 0.10476 | 0.086119 | 1.4641 | 0.2298 | 0.26573 | 0.84144 | 1.0907 | 0.054173 | 0.0085028 | 0.009832 | 0.031133 | 0.040356
Tc-96m |  | 4.0369e-05 | 0.00011323 | 6.644e-05 | 9.8495e-05 | 7.1909e-05 | 9.954e-06 | 5.5065e-06 | 3.1028e-06 | 1.3155e-05 | 1.5313e-05 | 3.683e-07 | 2.0374e-07 | 1.148e-07 | 4.8674e-07 | 5.6659e-07
Tc-97 |  | 0.3826 | 1.3856 | 0.73154 | 1.1901 | 0.79203 | 0.00021084 | 0.0073861 | 0.00040586 | 0.00065584 | 0.00043645 | 7.8009e-06 | 0.00027329 | 1.5017e-05 | 2.4266e-05 | 1.6149e-05
Tc-97m |  | 0.097021 | 0.35059 | 0.18755 | 0.29474 | 0.20982 | 0.00014734 | 0.001791 | 0.00016291 | 0.00039091 | 0.00031865 | 5.4517e-06 | 6.6266e-05 | 6.0276e-06 | 1.4464e-05 | 1.179e-05
Tc-98 |  | 3.5603 | 2.3086 | 3.223 | 3.4315 | 2.7393 | 28.7304 | 3.6163 | 5.1415 | 15.7048 | 19.5981 | 1.063 | 0.1338 | 0.19024 | 0.58108 | 0.72513
Tc-99 |  | 9.9735e-06 | 2.1313e-05 | 1.7736e-05 | 1.8994e-05 | 1.5994e-05 | 1.1011e-09 | 1.6319e-09 | 8.3821e-10 | 1.7847e-09 | 1.7597e-09 | 4.0739e-11 | 6.0382e-11 | 3.1014e-11 | 6.6032e-11 | 6.511e-11
Tc-99m |  | 0.001074 | 0.0014925 | 0.0018141 | 0.0016551 | 0.0013617 | 0.0005417 | 0.0001989 | 0.000245 | 0.0006029 | 0.00067662 | 2.0043e-05 | 7.3594e-06 | 9.0652e-06 | 2.2307e-05 | 2.5035e-05
Te-113 |  | 8.9408e-06 | 6.4563e-06 | 8.1487e-06 | 8.345e-06 | 7.3254e-06 | 0.00011858 | 1.6755e-05 | 2.0549e-05 | 6.0016e-05 | 8.3471e-05 | 4.3875e-06 | 6.1995e-07 | 7.6033e-07 | 2.2206e-06 | 3.0884e-06
Te-114 |  | 0.00010505 | 0.00014172 | 0.00013028 | 0.00013976 | 0.00013716 | 0.00078882 | 0.00019549 | 0.00018058 | 0.00055608 | 0.0008737 | 2.9186e-05 | 7.233e-06 | 6.6815e-06 | 2.0575e-05 | 3.2327e-05
Te-115 |  | 4.3999e-05 | 3.6576e-05 | 4.3747e-05 | 4.5473e-05 | 3.9738e-05 | 0.00058191 | 9.3211e-05 | 0.00011032 | 0.00032704 | 0.00045355 | 2.1531e-05 | 3.4488e-06 | 4.0819e-06 | 1.21e-05 | 1.6781e-05
Te-115m |  | 5.9673e-05 | 4.7957e-05 | 5.6724e-05 | 5.9401e-05 | 5.3085e-05 | 0.00093077 | 0.00013903 | 0.00016424 | 0.00049378 | 0.00070504 | 3.4438e-05 | 5.1442e-06 | 6.0768e-06 | 1.827e-05 | 2.6087e-05
Te-116 |  | 0.00037937 | 0.0010684 | 0.00076481 | 0.00084939 | 0.00092696 | 0.00014244 | 0.00012115 | 7.1719e-05 | 0.00020627 | 0.00032207 | 5.2703e-06 | 4.4825e-06 | 2.6536e-06 | 7.6319e-06 | 1.1917e-05
Te-117 |  | 0.00038594 | 0.00038657 | 0.00039767 | 0.00043277 | 0.00040366 | 0.0035687 | 0.00065525 | 0.00067524 | 0.0021181 | 0.0031669 | 0.00013204 | 2.4244e-05 | 2.4984e-05 | 7.8368e-05 | 0.00011718
Te-118 |  | 0.0064923 | 0.029781 | 0.016715 | 0.021091 | 0.02521 | 3.0076e-05 | 0.00049436 | 7.4001e-05 | 9.7707e-05 | 0.00011679 | 1.1128e-06 | 1.8291e-05 | 2.738e-06 | 3.6152e-06 | 4.3212e-06
Te-119 |  | 0.0053588 | 0.0064352 | 0.0061736 | 0.0069973 | 0.0064053 | 0.023124 | 0.0054239 | 0.0052241 | 0.016862 | 0.024289 | 0.00085557 | 0.00020068 | 0.00019329 | 0.00062388 | 0.00089871
Te-119m |  | 0.066612 | 0.074685 | 0.080128 | 0.08048 | 0.074777 | 0.58607 | 0.12048 | 0.13127 | 0.37885 | 0.56013 | 0.021685 | 0.0044579 | 0.0048569 | 0.014017 | 0.020725
Te-121 |  | 0.14998 | 0.18619 | 0.17437 | 0.20517 | 0.19974 | 0.46507 | 0.11906 | 0.11107 | 0.37099 | 0.55966 | 0.017208 | 0.0044051 | 0.0041097 | 0.013727 | 0.020707
Te-121m |  | 0.70287 | 1.0795 | 1.0862 | 1.0896 | 0.97725 | 0.69849 | 0.24986 | 0.24754 | 0.6961 | 0.9164 | 0.025844 | 0.0092447 | 0.0091588 | 0.025756 | 0.033907
Te-123 |  | 0.020708 | 0.13297 | 0.06324 | 0.061406 | 0.067915 | 1.6634e-07 | 3.8394e-06 | 4.8553e-07 | 4.9439e-07 | 5.4552e-07 | 6.1545e-09 | 1.4206e-07 | 1.7965e-08 | 1.8292e-08 | 2.0184e-08
Te-123m |  | 0.59215 | 0.90609 | 0.90792 | 0.86874 | 0.83259 | 0.33848 | 0.13982 | 0.13517 | 0.35053 | 0.46658 | 0.012524 | 0.0051732 | 0.0050013 | 0.012969 | 0.017264
Te-125m |  | 0.11065 | 0.4814 | 0.28283 | 0.34154 | 0.40649 | 0.0012299 | 0.015082 | 0.0027156 | 0.0037195 | 0.004518 | 4.5505e-05 | 0.00055802 | 0.00010048 | 0.00013762 | 0.00016717
Te-127 |  | 3.234e-05 | 2.6642e-05 | 3.3032e-05 | 3.6622e-05 | 3.0344e-05 | 8.6389e-07 | 3.2702e-07 | 1.9622e-07 | 6.027e-07 | 7.482e-07 | 3.1964e-08 | 1.21e-08 | 7.2601e-09 | 2.23e-08 | 2.7683e-08
Te-127m |  | 0.063484 | 0.28444 | 0.16375 | 0.19451 | 0.23094 | 0.00026089 | 0.0028396 | 0.00050778 | 0.00074123 | 0.00093611 | 9.6531e-06 | 0.00010507 | 1.8788e-05 | 2.7425e-05 | 3.4636e-05
Te-129 |  | 5.4268e-05 | 0.00010611 | 7.9006e-05 | 9.0493e-05 | 9.4155e-05 | 1.7842e-05 | 1.4388e-05 | 5.7705e-06 | 1.7749e-05 | 2.8141e-05 | 6.6014e-07 | 5.3237e-07 | 2.1351e-07 | 6.5673e-07 | 1.0412e-06
Te-129m |  | 0.025194 | 0.075454 | 0.048614 | 0.057272 | 0.064457 | 0.0044475 | 0.0051424 | 0.0018798 | 0.0058521 | 0.010114 | 0.00016456 | 0.00019027 | 6.9553e-05 | 0.00021653 | 0.00037422
Te-131 |  | 0.00012154 | 0.00012484 | 0.00015358 | 0.00014864 | 0.00013054 | 0.00027244 | 6.8881e-05 | 7.3445e-05 | 0.00019797 | 0.00026335 | 1.008e-05 | 2.5486e-06 | 2.7175e-06 | 7.325e-06 | 9.7439e-06
Te-131m |  | 0.017488 | 0.014366 | 0.017874 | 0.018155 | 0.015855 | 0.14733 | 0.022839 | 0.028882 | 0.084104 | 0.1161 | 0.0054513 | 0.00084505 | 0.0010686 | 0.0031118 | 0.0042956
Te-132 |  | 0.02302 | 0.0346 | 0.033987 | 0.034243 | 0.032032 | 0.022877 | 0.0086154 | 0.0081265 | 0.022644 | 0.030576 | 0.00084645 | 0.00031877 | 0.00030068 | 0.00083783 | 0.0011313
Te-133 |  | 9.8018e-05 | 7.1857e-05 | 9.5682e-05 | 0.00010149 | 8.2999e-05 | 0.0006976 | 9.9121e-05 | 0.00012797 | 0.00039053 | 0.00050544 | 2.5811e-05 | 3.6675e-06 | 4.735e-06 | 1.445e-05 | 1.8701e-05
Te-133m |  | 0.00063215 | 0.00049017 | 0.00061914 | 0.00063655 | 0.0005508 | 0.006908 | 0.0010085 | 0.0012838 | 0.0037813 | 0.0051856 | 0.0002556 | 3.7315e-05 | 4.7499e-05 | 0.00013991 | 0.00019187
Te-134 |  | 0.0003802 | 0.00035747 | 0.00043554 | 0.00043934 | 0.00038506 | 0.0017755 | 0.00034475 | 0.00042306 | 0.0012146 | 0.0016256 | 6.5695e-05 | 1.2756e-05 | 1.5653e-05 | 4.494e-05 | 6.0148e-05
Th-223 |  | 2.8049e-08 | 6.3822e-08 | 5.0029e-08 | 4.7345e-08 | 4.1027e-08 | 6.6543e-09 | 4.745e-09 | 3.5887e-09 | 8.5965e-09 | 9.5799e-09 | 2.4621e-10 | 1.7557e-10 | 1.3278e-10 | 3.1807e-10 | 3.5446e-10
Th-224 |  | 9.4089e-09 | 1.4087e-08 | 1.3988e-08 | 1.3379e-08 | 1.086e-08 | 9.5964e-10 | 3.4583e-10 | 3.4754e-10 | 9.2223e-10 | 1.0671e-09 | 3.5507e-11 | 1.2796e-11 | 1.2859e-11 | 3.4122e-11 | 3.9483e-11
Th-226 |  | 1.0872e-05 | 3.0248e-05 | 2.0033e-05 | 2.1561e-05 | 1.7299e-05 | 3.2699e-07 | 2.5495e-07 | 1.6428e-07 | 4.7124e-07 | 5.1056e-07 | 1.2098e-08 | 9.4331e-09 | 6.0785e-09 | 1.7436e-08 | 1.8891e-08
Th-227 |  | 0.099512 | 0.22211 | 0.15543 | 0.164 | 0.1351 | 0.056138 | 0.02986 | 0.020818 | 0.060963 | 0.07268 | 0.0020771 | 0.0011048 | 0.00077027 | 0.0022556 | 0.0026892
Th-228 |  | 0.08445 | 0.31795 | 0.168 | 0.19295 | 0.15605 | 0.00061208 | 0.00080284 | 0.00035776 | 0.0010453 | 0.0011106 | 2.2647e-05 | 2.9705e-05 | 1.3237e-05 | 3.8675e-05 | 4.1092e-05
Th-229 | SE | 0.84645 | 4.3837 | 2.9187 | 2.9433 | 2.5126 | 0.2435 | 0.39716 | 0.25025 | 0.64328 | 0.71342 | 0.0090095 | 0.014695 | 0.0092594 | 0.023801 | 0.026396
Th-230 |  | 0.075656 | 1.3945 | 1.4343 | 1.2927 | 1.3516 | 8.3664e-05 | 0.001045 | 0.00056533 | 0.001147 | 0.0014745 | 3.0956e-06 | 3.8664e-05 | 2.0917e-05 | 4.2438e-05 | 5.4558e-05
Th-231 |  | 0.014254 | 0.01275 | 0.0066986 | 0.0078527 | 0.0066505 | 0.00046331 | 0.00022655 | 7.8456e-05 | 0.00020976 | 0.00021616 | 1.7142e-05 | 8.3824e-06 | 2.9029e-06 | 7.7613e-06 | 7.998e-06
Th-232 |  | 0.068392 | 1.1331 | 1.5357 | 1.4369 | 1.4168 | 3.2706e-05 | 0.00060006 | 0.00031555 | 0.00059589 | 0.00067488 | 1.2101e-06 | 2.2202e-05 | 1.1675e-05 | 2.2048e-05 | 2.4971e-05
Th-233 |  | 1.7561e-05 | 4.7872e-05 | 3.0955e-05 | 3.26e-05 | 2.9522e-05 | 3.2083e-06 | 3.9118e-06 | 1.301e-06 | 3.6538e-06 | 4.9246e-06 | 1.1871e-07 | 1.4474e-07 | 4.8138e-08 | 1.3519e-07 | 1.8221e-07
Th-234 |  | 0.017845 | 0.050814 | 0.034151 | 0.034206 | 0.029621 | 0.00041336 | 0.0004865 | 0.00028643 | 0.00065814 | 0.00068612 | 1.5294e-05 | 1.8e-05 | 1.0598e-05 | 2.4351e-05 | 2.5387e-05
Th-235 |  | 3.3835e-06 | 2.9427e-06 | 3.4794e-06 | 3.7047e-06 | 3.0541e-06 | 1.0744e-06 | 4.472e-07 | 2.5283e-07 | 6.9895e-07 | 8.7288e-07 | 3.9755e-08 | 1.6546e-08 | 9.3547e-09 | 2.5861e-08 | 3.2297e-08
Th-236 |  | 2.4403e-05 | 4.638e-05 | 3.8172e-05 | 3.9868e-05 | 3.194e-05 | 4.0982e-06 | 3.2314e-06 | 1.5045e-06 | 4.2301e-06 | 4.97e-06 | 1.5163e-07 | 1.1956e-07 | 5.5667e-08 | 1.5651e-07 | 1.8389e-07
Ti-44 |  | 1.6556 | 2.7971 | 3.0566 | 2.062 | 2.3956 | 0.53811 | 0.40218 | 0.39511 | 0.58547 | 0.77864 | 0.01991 | 0.014881 | 0.014619 | 0.021662 | 0.02881
Ti-45 |  | 6.5847e-06 | 2.5755e-05 | 1.3899e-05 | 1.3615e-05 | 1.4291e-05 | 3.1488e-05 | 2.6073e-05 | 1.376e-05 | 3.8404e-05 | 6.1935e-05 | 1.1651e-06 | 9.6471e-07 | 5.0914e-07 | 1.421e-06 | 2.2916e-06
Ti-51 |  | 2.6022e-05 | 2.0561e-05 | 2.8025e-05 | 3.0009e-05 | 2.3303e-05 | 5.1525e-05 | 1.0913e-05 | 1.2198e-05 | 3.6493e-05 | 4.2703e-05 | 1.9064e-06 | 4.0376e-07 | 4.5131e-07 | 1.3502e-06 | 1.58e-06
Ti-52 |  | 5.0621e-06 | 1.0062e-05 | 1.0566e-05 | 1.0145e-05 | 8.0706e-06 | 2.5058e-06 | 2.4114e-06 | 1.5554e-06 | 3.7712e-06 | 3.9499e-06 | 9.2716e-08 | 8.9223e-08 | 5.7549e-08 | 1.3953e-07 | 1.4615e-07
Tl-190 |  | 1.6704e-05 | 1.6575e-05 | 1.8405e-05 | 1.8643e-05 | 1.6278e-05 | 0.00012076 | 2.6352e-05 | 2.7986e-05 | 7.9055e-05 | 0.00010612 | 4.468e-06 | 9.7502e-07 | 1.0355e-06 | 2.925e-06 | 3.9265e-06
Tl-190m |  | 6.3861e-05 | 5.5519e-05 | 6.6526e-05 | 6.8341e-05 | 5.7836e-05 | 0.00087561 | 0.00015577 | 0.00018516 | 0.00054128 | 0.00070873 | 3.2398e-05 | 5.7633e-06 | 6.851e-06 | 2.0027e-05 | 2.6223e-05
Tl-194 |  | 0.00021301 | 0.00025153 | 0.00025839 | 0.00025 | 0.00022766 | 0.0010544 | 0.00027199 | 0.00027029 | 0.00073319 | 0.0010206 | 3.9014e-05 | 1.0064e-05 | 1.0001e-05 | 2.7128e-05 | 3.7763e-05
Tl-194m |  | 0.00071078 | 0.00070204 | 0.00078456 | 0.00078969 | 0.00068286 | 0.0098917 | 0.0019778 | 0.0022276 | 0.0063578 | 0.0084954 | 0.00036599 | 7.318e-05 | 8.2423e-05 | 0.00023524 | 0.00031433
Tl-195 |  | 0.00057933 | 0.00089472 | 0.00078275 | 0.00071107 | 0.00068949 | 0.0041989 | 0.001161 | 0.0010323 | 0.0026964 | 0.0041859 | 0.00015536 | 4.2956e-05 | 3.8195e-05 | 9.9767e-05 | 0.00015488
Tl-196 |  | 0.0012111 | 0.0012796 | 0.0013614 | 0.0013252 | 0.0012031 | 0.013483 | 0.0025728 | 0.0027975 | 0.0077979 | 0.011305 | 0.00049888 | 9.5195e-05 | 0.00010351 | 0.00028852 | 0.00041827
Tl-197 |  | 0.00096899 | 0.0016501 | 0.0014825 | 0.0012682 | 0.0012635 | 0.0022988 | 0.00081401 | 0.00073108 | 0.0017388 | 0.0026434 | 8.5055e-05 | 3.0118e-05 | 2.705e-05 | 6.4336e-05 | 9.7804e-05
Tl-198 |  | 0.0038029 | 0.0040749 | 0.0043064 | 0.0041423 | 0.0037596 | 0.045891 | 0.0086697 | 0.0094119 | 0.026077 | 0.037994 | 0.001698 | 0.00032078 | 0.00034824 | 0.00096484 | 0.0014058
Tl-198m |  | 0.0015311 | 0.0018126 | 0.0018355 | 0.0018206 | 0.0016068 | 0.009896 | 0.0024368 | 0.0024926 | 0.0070058 | 0.0094245 | 0.00036615 | 9.0161e-05 | 9.2227e-05 | 0.00025921 | 0.00034871
Tl-199 |  | 0.0023456 | 0.004301 | 0.0038004 | 0.003217 | 0.003214 | 0.002572 | 0.0011514 | 0.0010081 | 0.0022836 | 0.003278 | 9.5165e-05 | 4.2602e-05 | 3.7299e-05 | 8.4492e-05 | 0.00012129
Tl-200 |  | 0.016743 | 0.019256 | 0.020167 | 0.019148 | 0.017269 | 0.12416 | 0.027463 | 0.02912 | 0.078691 | 0.11161 | 0.004594 | 0.0010161 | 0.0010774 | 0.0029116 | 0.0041297
Tl-201 |  | 0.015582 | 0.039097 | 0.030556 | 0.024316 | 0.025828 | 0.003813 | 0.0036244 | 0.0026085 | 0.0048602 | 0.0062722 | 0.00014108 | 0.0001341 | 9.6513e-05 | 0.00017983 | 0.00023207
Tl-202 |  | 0.11833 | 0.1629 | 0.1561 | 0.14694 | 0.14104 | 0.2741 | 0.083217 | 0.080187 | 0.20942 | 0.30034 | 0.010142 | 0.003079 | 0.0029669 | 0.0077487 | 0.011113
Tl-204 |  | 0.018111 | 0.050446 | 0.037179 | 0.029382 | 0.03202 | 7.5781e-05 | 0.00064279 | 6.5908e-05 | 0.00010483 | 0.00013339 | 2.8039e-06 | 2.3783e-05 | 2.4386e-06 | 3.8788e-06 | 4.9353e-06
Tl-206 | SE | 1.2186e-08 | 2.7451e-08 | 2.2206e-08 | 1.7596e-08 | 1.8434e-08 | 1.557e-10 | 1.964e-09 | 1.6841e-10 | 1.8604e-10 | 2.2968e-10 | 5.7609e-12 | 7.2666e-11 | 6.2311e-12 | 6.8834e-12 | 8.4983e-12
Tl-206m |  | 8.4658e-05 | 7.2107e-05 | 8.9386e-05 | 9.1268e-05 | 7.7301e-05 | 0.0011339 | 0.00019303 | 0.00024211 | 0.00070582 | 0.0009256 | 4.1953e-05 | 7.1422e-06 | 8.9581e-06 | 2.6115e-05 | 3.4247e-05
Tl-207 |  | 6.3694e-08 | 4.2584e-08 | 5.7161e-08 | 5.6535e-08 | 4.9461e-08 | 1.5229e-09 | 2.7927e-09 | 4.9758e-10 | 9.0401e-10 | 1.081e-09 | 5.6349e-11 | 1.0333e-10 | 1.8411e-11 | 3.3448e-11 | 3.9997e-11
Tl-208 |  | 3.4167e-05 | 2.3697e-05 | 3.0243e-05 | 3.2174e-05 | 2.8227e-05 | 0.00074037 | 8.1999e-05 | 0.00010734 | 0.00033356 | 0.00048668 | 2.7394e-05 | 3.034e-06 | 3.9715e-06 | 1.2342e-05 | 1.8007e-05
Tl-209 | SE | 2.6586e-05 | 2.4796e-05 | 3.0333e-05 | 3.0501e-05 | 2.6322e-05 | 0.00034217 | 5.8552e-05 | 7.1394e-05 | 0.00020625 | 0.00028469 | 1.266e-05 | 2.1664e-06 | 2.6416e-06 | 7.6314e-06 | 1.0534e-05
Tl-210 | SE | 1.9805e-05 | 1.6309e-05 | 1.9426e-05 | 1.9764e-05 | 1.6899e-05 | 0.00033222 | 5.0332e-05 | 5.9511e-05 | 0.00017389 | 0.00023897 | 1.2292e-05 | 1.8623e-06 | 2.2019e-06 | 6.4338e-06 | 8.8419e-06
Tm-161 |  | 0.00033059 | 0.00053834 | 0.00050751 | 0.00041338 | 0.0003877 | 0.0023899 | 0.00074888 | 0.00069681 | 0.0015985 | 0.0023682 | 8.8427e-05 | 2.7709e-05 | 2.5782e-05 | 5.9143e-05 | 8.7624e-05
Tm-162 |  | 0.00016275 | 0.00018594 | 0.00019379 | 0.0001732 | 0.00015646 | 0.001888 | 0.00038691 | 0.00040545 | 0.0010353 | 0.0015081 | 6.9855e-05 | 1.4316e-05 | 1.5002e-05 | 3.8308e-05 | 5.58e-05
Tm-163 |  | 0.0011244 | 0.0015403 | 0.0015355 | 0.001306 | 0.0012025 | 0.0084645 | 0.0021607 | 0.0021742 | 0.0052454 | 0.0076596 | 0.00031319 | 7.9946e-05 | 8.0447e-05 | 0.00019408 | 0.00028341
Tm-164 |  | 5.1926e-06 | 8.7418e-06 | 7.8502e-06 | 6.2918e-06 | 6.0381e-06 | 2.2795e-05 | 8.0118e-06 | 6.8335e-06 | 1.5396e-05 | 2.3122e-05 | 8.434e-07 | 2.9644e-07 | 2.5284e-07 | 5.6967e-07 | 8.5553e-07
Tm-165 |  | 0.014898 | 0.020509 | 0.020417 | 0.017854 | 0.016194 | 0.041465 | 0.012539 | 0.012319 | 0.02975 | 0.040839 | 0.0015342 | 0.00046394 | 0.0004558 | 0.0011007 | 0.001511
Tm-166 |  | 0.005223 | 0.0060041 | 0.0062617 | 0.0055904 | 0.0050677 | 0.061857 | 0.012564 | 0.013334 | 0.034357 | 0.050172 | 0.0022887 | 0.00046485 | 0.00049337 | 0.0012712 | 0.0018564
Tm-167 |  | 0.054489 | 0.1105 | 0.097465 | 0.077152 | 0.07175 | 0.028093 | 0.017181 | 0.013855 | 0.027671 | 0.035652 | 0.0010394 | 0.00063569 | 0.00051264 | 0.0010238 | 0.0013191
Tm-168 |  | 1.562 | 1.8219 | 1.9791 | 1.7859 | 1.5638 | 10.475 | 2.4919 | 2.7172 | 6.9055 | 9.3476 | 0.38758 | 0.0922 | 0.10054 | 0.2555 | 0.34586
Tm-170 |  | 0.028659 | 0.081772 | 0.060292 | 0.047131 | 0.05017 | 0.00032549 | 0.0023802 | 0.00030409 | 0.00045957 | 0.00056793 | 1.2043e-05 | 8.8069e-05 | 1.1251e-05 | 1.7004e-05 | 2.1014e-05
Tm-171 |  | 0.0083031 | 0.02242 | 0.01721 | 0.012505 | 0.013353 | 7.4759e-06 | 1.3917e-05 | 8.0369e-06 | 1.0629e-05 | 1.2023e-05 | 2.7661e-07 | 5.1493e-07 | 2.9737e-07 | 3.9326e-07 | 4.4483e-07
Tm-172 |  | 0.0086251 | 0.010982 | 0.010566 | 0.0095668 | 0.0089752 | 0.025134 | 0.0062136 | 0.0055265 | 0.014332 | 0.021795 | 0.00092997 | 0.0002299 | 0.00020448 | 0.0005303 | 0.00080643
Tm-173 |  | 0.0022996 | 0.001907 | 0.0023148 | 0.0025099 | 0.0020332 | 0.0046822 | 0.0008605 | 0.0010162 | 0.0031225 | 0.0038359 | 0.00017324 | 3.1839e-05 | 3.7598e-05 | 0.00011553 | 0.00014193
Tm-174 |  | 9.6128e-05 | 9.1225e-05 | 0.00010873 | 0.00010646 | 9.0371e-05 | 0.00094093 | 0.00018129 | 0.00021529 | 0.00060057 | 0.00078835 | 3.4814e-05 | 6.7078e-06 | 7.9659e-06 | 2.2221e-05 | 2.9169e-05
Tm-175 |  | 0.00012299 | 9.925e-05 | 0.00012174 | 0.00012692 | 0.0001133 | 0.00076046 | 0.00012414 | 0.00014827 | 0.00044099 | 0.00061588 | 2.8137e-05 | 4.5933e-06 | 5.4859e-06 | 1.6317e-05 | 2.2788e-05
Tm-176 |  | 2.2696e-05 | 2.2505e-05 | 2.5961e-05 | 2.4703e-05 | 2.1321e-05 | 0.00026794 | 4.9197e-05 | 5.577e-05 | 0.00015274 | 0.00021108 | 9.9137e-06 | 1.8203e-06 | 2.0635e-06 | 5.6515e-06 | 7.81e-06
U-227 |  | 3.6696e-06 | 6.7301e-06 | 5.5706e-06 | 5.6639e-06 | 4.6687e-06 | 1.8097e-06 | 8.3396e-07 | 6.8991e-07 | 1.915e-06 | 2.2239e-06 | 6.6958e-08 | 3.0856e-08 | 2.5527e-08 | 7.0856e-08 | 8.2284e-08
U-228 |  | 3.0013e-06 | 9.9653e-06 | 5.6622e-06 | 6.6736e-06 | 5.2195e-06 | 4.3954e-08 | 4.5549e-08 | 2.3164e-08 | 7.1182e-08 | 7.4881e-08 | 1.6263e-09 | 1.6853e-09 | 8.5705e-10 | 2.6337e-09 | 2.7706e-09
U-230 |  | 0.0093503 | 0.037017 | 0.018677 | 0.023071 | 0.017924 | 3.7029e-05 | 6.5775e-05 | 2.1945e-05 | 6.723e-05 | 6.9308e-05 | 1.3701e-06 | 2.4337e-06 | 8.1198e-07 | 2.4875e-06 | 2.5644e-06
U-231 |  | 0.028513 | 0.087162 | 0.054284 | 0.059229 | 0.049022 | 0.0061251 | 0.0067962 | 0.0037519 | 0.01009 | 0.010439 | 0.00022663 | 0.00025146 | 0.00013882 | 0.00037334 | 0.00038626
U-232 |  | 0.10211 | 0.42561 | 0.20765 | 0.26048 | 0.20075 | 7.3814e-05 | 0.0003632 | 5.7408e-05 | 0.00015035 | 0.00014325 | 2.7311e-06 | 1.3439e-05 | 2.1241e-06 | 5.5631e-06 | 5.3004e-06
U-233 | SE | 0.78575 | 0.22738 | 0.11097 | 0.13507 | 0.10681 | 0.00072215 | 0.00012652 | 3.0059e-05 | 8.8559e-05 | 9.4975e-05 | 2.672e-05 | 4.6814e-06 | 1.1122e-06 | 3.2767e-06 | 3.5141e-06
U-234 |  | 2.1892 | 1.3424 | 1.4244 | 1.0685 | 0.68622 | 0.00075655 | 0.0009102 | 0.00022324 | 0.00031138 | 0.00023586 | 2.7993e-05 | 3.3677e-05 | 8.26e-06 | 1.1521e-05 | 8.7269e-06
U-235 |  | 1.5508 | 1.6632 | 2.0477 | 1.8549 | 1.6956 | 1.0864 | 0.2897 | 0.35994 | 0.90089 | 1.1561 | 0.040196 | 0.010719 | 0.013318 | 0.033333 | 0.042774
U-235m |  | 3.5696e-17 | 2.3069e-16 | 1.094e-16 | 1.0562e-16 | 1.1658e-16 | 0 | 0 | 0 | 0 | 0 | 0 | 0 | 0 | 0 | 0
U-236 |  | 0.084284 | 0.35449 | 0.17145 | 0.21563 | 0.166 | 1.4815e-05 | 0.00019974 | 1.6334e-05 | 3.3271e-05 | 2.9116e-05 | 5.4817e-07 | 7.3903e-06 | 6.0435e-07 | 1.231e-06 | 1.0773e-06
U-237 |  | 0.022777 | 0.10871 | 0.084698 | 0.084537 | 0.07046 | 0.010892 | 0.015631 | 0.011518 | 0.02953 | 0.033036 | 0.000403 | 0.00057835 | 0.00042617 | 0.0010926 | 0.0012223
U-238 |  | 0.067781 | 1.1879 | 1.2618 | 1.3442 | 1.2156 | 1.1611e-05 | 0.00054296 | 0.00010041 | 0.00017954 | 0.00019665 | 4.2959e-07 | 2.0089e-05 | 3.7151e-06 | 6.6429e-06 | 7.276e-06
U-239 |  | 3.8546e-05 | 7.8868e-05 | 7.0159e-05 | 5.7024e-05 | 5.7821e-05 | 5.9979e-06 | 7.5141e-06 | 3.5779e-06 | 6.6789e-06 | 8.5867e-06 | 2.2192e-07 | 2.7802e-07 | 1.3238e-07 | 2.4712e-07 | 3.1771e-07
U-240 |  | 0.00067052 | 0.0026028 | 0.0013698 | 0.0016528 | 0.001329 | 1.002e-05 | 1.7009e-05 | 6.397e-06 | 1.8925e-05 | 1.9662e-05 | 3.7075e-07 | 6.2932e-07 | 2.3669e-07 | 7.0024e-07 | 7.2751e-07
U-242 |  | 1.1776e-05 | 1.7384e-05 | 1.7612e-05 | 1.5388e-05 | 1.4335e-05 | 2.2878e-06 | 1.4652e-06 | 8.2576e-07 | 1.8857e-06 | 2.56e-06 | 8.4647e-08 | 5.4214e-08 | 3.0553e-08 | 6.977e-08 | 9.4719e-08
V-47 |  | 1.1604e-06 | 1.9018e-06 | 1.4884e-06 | 1.4644e-06 | 1.3957e-06 | 6.3727e-06 | 2.3343e-06 | 1.7044e-06 | 4.7598e-06 | 6.9613e-06 | 2.3579e-07 | 8.637e-08 | 6.3062e-08 | 1.7611e-07 | 2.5757e-07
V-48 |  | 0.23011 | 0.16805 | 0.21431 | 0.20894 | 0.18243 | 4.0105 | 0.53239 | 0.69258 | 1.9476 | 2.716 | 0.14839 | 0.019698 | 0.025625 | 0.072061 | 0.10049
V-49 |  | 0.041937 | 0.27102 | 0.12852 | 0.12409 | 0.13697 | 0 | 0 | 0 | 0 | 0 | 0 | 0 | 0 | 0 | 0
V-50 |  | 0 | 0 | 0 | 0 | 0 | 0 | 0 | 0 | 0 | 0 | 0 | 0 | 0 | 0 | 0
V-52 |  | 1.7475e-05 | 1.1853e-05 | 1.5618e-05 | 1.5813e-05 | 1.3405e-05 | 0.0001593 | 1.9814e-05 | 2.5031e-05 | 7.2961e-05 | 0.00010092 | 5.8939e-06 | 7.3312e-07 | 9.2616e-07 | 2.6995e-06 | 3.7339e-06
V-53 |  | 7.9617e-06 | 5.4359e-06 | 7.2809e-06 | 7.0194e-06 | 6.1347e-06 | 4.9823e-05 | 6.9265e-06 | 8.5956e-06 | 2.3602e-05 | 3.2889e-05 | 1.8434e-06 | 2.5628e-07 | 3.1804e-07 | 8.7327e-07 | 1.2169e-06
W-177 |  | 0.0015657 | 0.0025672 | 0.0024305 | 0.0021105 | 0.0019903 | 0.0072828 | 0.0025509 | 0.0024063 | 0.0057954 | 0.0082908 | 0.00026946 | 9.4383e-05 | 8.9032e-05 | 0.00021443 | 0.00030676
W-178 |  | 0.026761 | 0.10004 | 0.063204 | 0.051881 | 0.057027 | 0.00064487 | 0.0014969 | 0.00074735 | 0.001163 | 0.0013742 | 2.386e-05 | 5.5385e-05 | 2.7652e-05 | 4.3029e-05 | 5.0845e-05
W-179 |  | 9.1415e-05 | 0.00029565 | 0.00020537 | 0.00016696 | 0.00018587 | 7.2574e-06 | 1.5691e-05 | 8.1712e-06 | 1.2381e-05 | 1.4756e-05 | 2.6852e-07 | 5.8056e-07 | 3.0234e-07 | 4.5811e-07 | 5.4599e-07
W-179m |  | 1.2041e-05 | 3.0426e-05 | 2.3959e-05 | 1.8912e-05 | 2.003e-05 | 1.8961e-06 | 1.7357e-06 | 1.2218e-06 | 2.261e-06 | 3.0757e-06 | 7.0156e-08 | 6.4221e-08 | 4.5208e-08 | 8.3656e-08 | 1.138e-07
W-181 |  | 0.26354 | 0.7596 | 0.56672 | 0.42749 | 0.47061 | 0.016885 | 0.030191 | 0.017891 | 0.025553 | 0.030153 | 0.00062476 | 0.0011171 | 0.00066196 | 0.00094548 | 0.0011157
W-185 |  | 0.00016677 | 0.00040249 | 0.00035409 | 0.00028085 | 0.00028592 | 6.1684e-08 | 7.8574e-08 | 4.8087e-08 | 8.3942e-08 | 1.0468e-07 | 2.2823e-09 | 2.9073e-09 | 1.7792e-09 | 3.1058e-09 | 3.8732e-09
W-185m |  | 2.3954e-06 | 1.0345e-05 | 5.9463e-06 | 5.3993e-06 | 5.7344e-06 | 1.8659e-07 | 2.6002e-07 | 1.4107e-07 | 3.1771e-07 | 4.3918e-07 | 6.904e-09 | 9.6206e-09 | 5.2195e-09 | 1.1755e-08 | 1.625e-08
W-187 |  | 0.0062972 | 0.0068369 | 0.0076122 | 0.0072602 | 0.0066697 | 0.015175 | 0.0035246 | 0.0038108 | 0.010253 | 0.014452 | 0.00056146 | 0.00013041 | 0.000141 | 0.00037936 | 0.00053474
W-188 |  | 0.0036193 | 0.0050518 | 0.0050387 | 0.0047262 | 0.0042526 | 3.2182e-05 | 1.0689e-05 | 1.0636e-05 | 2.7545e-05 | 3.5986e-05 | 1.1907e-06 | 3.955e-07 | 3.9352e-07 | 1.0192e-06 | 1.3315e-06
W-190 |  | 0.00014683 | 0.00030636 | 0.00026852 | 0.00021338 | 0.00022071 | 6.8296e-05 | 5.5153e-05 | 3.9275e-05 | 7.5733e-05 | 0.00010142 | 2.5269e-06 | 2.0407e-06 | 1.4532e-06 | 2.8021e-06 | 3.7526e-06
Xe-120 |  | 0.00020214 | 0.00038395 | 0.00031646 | 0.00034039 | 0.00035463 | 0.00039648 | 0.00016652 | 0.00013123 | 0.0003936 | 0.00062733 | 1.467e-05 | 6.1612e-06 | 4.8557e-06 | 1.4563e-05 | 2.3211e-05
Xe-121 |  | 0.00021179 | 0.00025031 | 0.00025635 | 0.00026681 | 0.00025244 | 0.0018515 | 0.00040966 | 0.00041229 | 0.0012311 | 0.0018626 | 6.8506e-05 | 1.5157e-05 | 1.5255e-05 | 4.5549e-05 | 6.8918e-05
Xe-122 |  | 0.0018404 | 0.0051455 | 0.0035986 | 0.0041156 | 0.0045586 | 0.00042974 | 0.00036151 | 0.00020503 | 0.0006158 | 0.00099631 | 1.59e-05 | 1.3376e-05 | 7.586e-06 | 2.2785e-05 | 3.6864e-05
Xe-123 |  | 0.00056673 | 0.00088977 | 0.00085891 | 0.00086134 | 0.00083326 | 0.0019585 | 0.00063345 | 0.00059685 | 0.0016894 | 0.0025371 | 7.2464e-05 | 2.3437e-05 | 2.2083e-05 | 6.2509e-05 | 9.3874e-05
Xe-125 |  | 0.0052344 | 0.0089472 | 0.008252 | 0.0084678 | 0.0082254 | 0.0062089 | 0.0025834 | 0.002266 | 0.0064379 | 0.0091576 | 0.00022973 | 9.5587e-05 | 8.3841e-05 | 0.0002382 | 0.00033883
Xe-127 |  | 0.28718 | 0.46035 | 0.45829 | 0.45823 | 0.41964 | 0.34762 | 0.13777 | 0.13269 | 0.36636 | 0.48601 | 0.012862 | 0.0050973 | 0.0049097 | 0.013555 | 0.017982
Xe-127m |  | 4.4883e-06 | 8.1639e-06 | 8.5262e-06 | 8.0408e-06 | 7.345e-06 | 2.7752e-06 | 1.4411e-06 | 1.4366e-06 | 3.5898e-06 | 4.4591e-06 | 1.0268e-07 | 5.332e-08 | 5.3154e-08 | 1.3282e-07 | 1.6499e-07
Xe-129m |  | 0.022438 | 0.083608 | 0.054411 | 0.061274 | 0.071194 | 0.0012826 | 0.0040757 | 0.0012908 | 0.0026669 | 0.0039631 | 4.7455e-05 | 0.0001508 | 4.7761e-05 | 9.8675e-05 | 0.00014664
Xe-131m |  | 0.012645 | 0.048435 | 0.030744 | 0.034763 | 0.040734 | 0.00024802 | 0.00092292 | 0.00026934 | 0.00053833 | 0.00078373 | 9.1766e-06 | 3.4148e-05 | 9.9656e-06 | 1.9918e-05 | 2.8998e-05
Xe-133 |  | 0.012073 | 0.028746 | 0.024596 | 0.021861 | 0.02526 | 0.0010735 | 0.0013643 | 0.00087757 | 0.0016661 | 0.0022508 | 3.972e-05 | 5.0479e-05 | 3.247e-05 | 6.1646e-05 | 8.3278e-05
Xe-133m |  | 0.0034879 | 0.0098437 | 0.0069618 | 0.0077488 | 0.0085982 | 0.00041372 | 0.00040621 | 0.00021848 | 0.00061807 | 0.00097814 | 1.5308e-05 | 1.503e-05 | 8.0837e-06 | 2.2869e-05 | 3.6191e-05
Xe-135 |  | 0.0024864 | 0.0020049 | 0.0025958 | 0.0027199 | 0.0023045 | 0.0030515 | 0.00058592 | 0.00072249 | 0.0021441 | 0.0026819 | 0.00011291 | 2.1679e-05 | 2.6732e-05 | 7.933e-05 | 9.9231e-05
Xe-135m |  | 5.9791e-05 | 4.8965e-05 | 5.8669e-05 | 6.8144e-05 | 6.3874e-05 | 0.0001385 | 2.3754e-05 | 2.8056e-05 | 9.2924e-05 | 0.00013483 | 5.1243e-06 | 8.7892e-07 | 1.0381e-06 | 3.4382e-06 | 4.9887e-06
Xe-137 |  | 6.2355e-06 | 4.3673e-06 | 5.748e-06 | 6.576e-06 | 5.7409e-06 | 7.4779e-06 | 1.7767e-06 | 1.5999e-06 | 4.6434e-06 | 6.1449e-06 | 2.7668e-07 | 6.5737e-08 | 5.9195e-08 | 1.718e-07 | 2.2736e-07
Xe-138 |  | 8.328e-05 | 6.9687e-05 | 8.2087e-05 | 8.5972e-05 | 7.4881e-05 | 0.00058182 | 8.7167e-05 | 0.00010044 | 0.00030352 | 0.00043082 | 2.1527e-05 | 3.2252e-06 | 3.7162e-06 | 1.123e-05 | 1.594e-05
Y-81 |  | 4.6298e-06 | 8.425e-06 | 7.8107e-06 | 7.4981e-06 | 6.1127e-06 | 2.9405e-05 | 1.2705e-05 | 1.0855e-05 | 2.8713e-05 | 3.5398e-05 | 1.088e-06 | 4.7008e-07 | 4.0165e-07 | 1.0624e-06 | 1.3097e-06
Y-83 |  | 2.3192e-05 | 3.8075e-05 | 2.8442e-05 | 3.2577e-05 | 2.6548e-05 | 0.00017633 | 6.2758e-05 | 4.3992e-05 | 0.00014179 | 0.00017952 | 6.5241e-06 | 2.322e-06 | 1.6277e-06 | 5.2462e-06 | 6.6423e-06
Y-83m |  | 1.1957e-05 | 1.2361e-05 | 1.282e-05 | 1.4541e-05 | 1.1649e-05 | 5.4274e-05 | 1.2716e-05 | 1.2429e-05 | 3.9656e-05 | 4.8306e-05 | 2.0082e-06 | 4.7051e-07 | 4.5987e-07 | 1.4673e-06 | 1.7873e-06
Y-84m |  | 0.00063413 | 0.00042792 | 0.00056886 | 0.00057588 | 0.00049311 | 0.014807 | 0.0019309 | 0.0025503 | 0.0073904 | 0.0099482 | 0.00054785 | 7.1444e-05 | 9.4362e-05 | 0.00027344 | 0.00036808
Y-85 |  | 0.00060721 | 0.0006151 | 0.00060705 | 0.0007157 | 0.0006258 | 0.0036183 | 0.00078377 | 0.00074616 | 0.0025001 | 0.0033667 | 0.00013388 | 2.8999e-05 | 2.7608e-05 | 9.2502e-05 | 0.00012457
Y-85m |  | 0.00116 | 0.0012786 | 0.0012206 | 0.0013222 | 0.0010626 | 0.0090144 | 0.0019281 | 0.0018012 | 0.0056065 | 0.0071257 | 0.00033353 | 7.1342e-05 | 6.6646e-05 | 0.00020744 | 0.00026365
Y-86 |  | 0.014252 | 0.011862 | 0.013552 | 0.014251 | 0.011753 | 0.30616 | 0.0459 | 0.053413 | 0.16238 | 0.2145 | 0.011328 | 0.0016983 | 0.0019763 | 0.0060081 | 0.0079366
Y-86m |  | 0.00018226 | 0.00020137 | 0.00025955 | 0.00024235 | 0.00018312 | 0.00019236 | 4.7787e-05 | 6.3028e-05 | 0.0001666 | 0.00018369 | 7.1174e-06 | 1.7681e-06 | 2.332e-06 | 6.1641e-06 | 6.7965e-06
Y-87 |  | 0.026141 | 0.035862 | 0.028797 | 0.035072 | 0.028952 | 0.062504 | 0.017608 | 0.014309 | 0.049594 | 0.062736 | 0.0023126 | 0.00065148 | 0.00052942 | 0.001835 | 0.0023212
Y-87m |  | 0.003064 | 0.0028298 | 0.0031498 | 0.0036395 | 0.0027605 | 0.0049337 | 0.00096265 | 0.0010885 | 0.0035897 | 0.0041202 | 0.00018255 | 3.5618e-05 | 4.0275e-05 | 0.00013282 | 0.00015245
Y-88 |  | 1.5044 | 1.4865 | 1.4303 | 1.5321 | 1.2666 | 25.4606 | 4.1878 | 4.1681 | 12.993 | 17.5792 | 0.94204 | 0.15495 | 0.15422 | 0.48074 | 0.65043
Y-89m |  | 1.2977e-06 | 8.477e-07 | 1.1509e-06 | 1.1418e-06 | 9.9399e-07 | 6.8843e-06 | 8.4132e-07 | 1.1609e-06 | 3.306e-06 | 4.5676e-06 | 2.5472e-07 | 3.1129e-08 | 4.2954e-08 | 1.2232e-07 | 1.69e-07
Y-90 |  | 5.1198e-07 | 1.8732e-06 | 9.5776e-07 | 1.559e-06 | 9.5933e-07 | 2.0562e-08 | 2.4088e-07 | 2.2543e-08 | 5.0674e-08 | 3.7095e-08 | 7.608e-10 | 8.9126e-09 | 8.3408e-10 | 1.8749e-09 | 1.3725e-09
Y-90m |  | 0.0015348 | 0.001407 | 0.0018242 | 0.0018745 | 0.0015319 | 0.005046 | 0.00099018 | 0.0013017 | 0.0038167 | 0.0046645 | 0.0001867 | 3.6637e-05 | 4.8164e-05 | 0.00014122 | 0.00017259
Y-91 |  | 0.00099282 | 0.00069548 | 0.00092938 | 0.00090187 | 0.00077752 | 3.4681e-05 | 6.0407e-05 | 1.2187e-05 | 2.089e-05 | 2.4546e-05 | 1.2832e-06 | 2.235e-06 | 4.5093e-07 | 7.7294e-07 | 9.0818e-07
Y-91m |  | 0.00022401 | 0.00016092 | 0.00020931 | 0.00024068 | 0.00020662 | 0.00065697 | 9.556e-05 | 0.00012551 | 0.00041137 | 0.00054808 | 2.4308e-05 | 3.5357e-06 | 4.6439e-06 | 1.5221e-05 | 2.0279e-05
Y-92 |  | 0.00027372 | 0.00018244 | 0.00024575 | 0.00025096 | 0.00021764 | 0.00043819 | 8.1682e-05 | 8.1253e-05 | 0.0002208 | 0.00030004 | 1.6213e-05 | 3.0222e-06 | 3.0064e-06 | 8.1695e-06 | 1.1101e-05
Y-93 |  | 0.00038578 | 0.00028048 | 0.00037219 | 0.00038702 | 0.00032379 | 0.00024718 | 7.115e-05 | 5.2352e-05 | 0.00013736 | 0.00017722 | 9.1455e-06 | 2.6326e-06 | 1.937e-06 | 5.0823e-06 | 6.557e-06
Y-94 |  | 7.2039e-05 | 4.7339e-05 | 6.4104e-05 | 6.4304e-05 | 5.5846e-05 | 0.0003445 | 4.9252e-05 | 5.9394e-05 | 0.00016576 | 0.00022846 | 1.2746e-05 | 1.8223e-06 | 2.1976e-06 | 6.1333e-06 | 8.4531e-06
Y-95 |  | 3.0462e-05 | 1.9512e-05 | 2.5471e-05 | 2.5701e-05 | 2.2651e-05 | 0.0002242 | 2.4863e-05 | 3.0974e-05 | 8.9779e-05 | 0.00013159 | 8.2953e-06 | 9.1991e-07 | 1.146e-06 | 3.3218e-06 | 4.8689e-06
Yb-162 |  | 0.00010492 | 0.00018053 | 0.0001762 | 0.00014401 | 0.00013136 | 0.0001076 | 4.8538e-05 | 4.5422e-05 | 9.7922e-05 | 0.00012686 | 3.9812e-06 | 1.7959e-06 | 1.6806e-06 | 3.6231e-06 | 4.6937e-06
Yb-163 |  | 4.9016e-05 | 8.3698e-05 | 7.3356e-05 | 6.0685e-05 | 5.8305e-05 | 0.00019869 | 6.8882e-05 | 5.8648e-05 | 0.00013603 | 0.00020585 | 7.3515e-06 | 2.5486e-06 | 2.17e-06 | 5.0332e-06 | 7.6163e-06
Yb-164 |  | 0.00014985 | 0.00035804 | 0.00028977 | 0.00020502 | 0.00020877 | 1.7663e-05 | 1.9965e-05 | 1.2666e-05 | 1.8383e-05 | 2.336e-05 | 6.5351e-07 | 7.387e-07 | 4.6865e-07 | 6.8017e-07 | 8.6432e-07
Yb-165 |  | 5.4948e-05 | 0.00013062 | 0.00010384 | 7.8483e-05 | 8.1403e-05 | 8.3654e-05 | 4.7792e-05 | 3.5497e-05 | 7.0811e-05 | 0.00010964 | 3.0952e-06 | 1.7683e-06 | 1.3134e-06 | 2.62e-06 | 4.0565e-06
Yb-166 |  | 0.01249 | 0.029818 | 0.024532 | 0.017099 | 0.017675 | 0.0016052 | 0.0026108 | 0.0016039 | 0.0020443 | 0.0022716 | 5.9394e-05 | 9.6601e-05 | 5.9343e-05 | 7.5638e-05 | 8.405e-05
Yb-167 |  | 0.00014643 | 0.00031535 | 0.00027935 | 0.00021909 | 0.00020659 | 0.00011762 | 8.7738e-05 | 6.9925e-05 | 0.00013096 | 0.00016054 | 4.352e-06 | 3.2463e-06 | 2.5872e-06 | 4.8455e-06 | 5.9399e-06
Yb-169 |  | 0.44722 | 0.87858 | 0.81309 | 0.624 | 0.59339 | 0.46281 | 0.30298 | 0.25365 | 0.47325 | 0.59746 | 0.017124 | 0.01121 | 0.009385 | 0.01751 | 0.022106
Yb-175 |  | 0.0036194 | 0.0040394 | 0.0045106 | 0.0043701 | 0.0037013 | 0.00069638 | 0.00017424 | 0.00019548 | 0.00052816 | 0.00066374 | 2.5766e-05 | 6.447e-06 | 7.2328e-06 | 1.9542e-05 | 2.4559e-05
Yb-177 |  | 0.00021706 | 0.00027784 | 0.00030949 | 0.00026475 | 0.00023842 | 0.00023355 | 7.2429e-05 | 6.7062e-05 | 0.00016023 | 0.00022313 | 8.6414e-06 | 2.6799e-06 | 2.4813e-06 | 5.9286e-06 | 8.2559e-06
Yb-178 |  | 3.639e-05 | 3.4704e-05 | 3.9528e-05 | 4.2238e-05 | 3.4329e-05 | 7.2054e-06 | 1.5863e-06 | 1.7057e-06 | 5.1601e-06 | 6.3229e-06 | 2.666e-07 | 5.8692e-08 | 6.311e-08 | 1.9092e-07 | 2.3395e-07
Yb-179 |  | 6.8005e-05 | 5.4075e-05 | 6.8888e-05 | 7.3304e-05 | 6.0352e-05 | 0.00036713 | 6.3846e-05 | 7.6437e-05 | 0.00023141 | 0.00029312 | 1.3584e-05 | 2.3623e-06 | 2.8282e-06 | 8.5623e-06 | 1.0845e-05
Zn-60 |  | 1.1504e-05 | 9.9795e-06 | 1.2398e-05 | 1.2314e-05 | 1.0349e-05 | 9.7131e-05 | 1.8549e-05 | 2.1816e-05 | 6.1186e-05 | 7.9068e-05 | 3.5938e-06 | 6.8631e-07 | 8.0719e-07 | 2.2639e-06 | 2.9255e-06
Zn-61 |  | 3.1967e-06 | 2.2095e-06 | 2.8418e-06 | 3.0577e-06 | 2.6968e-06 | 2.8722e-05 | 4.1584e-06 | 5.0696e-06 | 1.5365e-05 | 2.1208e-05 | 1.0627e-06 | 1.5386e-07 | 1.8757e-07 | 5.685e-07 | 7.847e-07
Zn-62 |  | 0.0022133 | 0.0038288 | 0.0030342 | 0.0031567 | 0.0030039 | 0.0052507 | 0.0018754 | 0.0014963 | 0.0044107 | 0.0064529 | 0.00019428 | 6.9389e-05 | 5.5363e-05 | 0.0001632 | 0.00023876
Zn-63 |  | 3.2943e-05 | 3.1005e-05 | 3.331e-05 | 3.3982e-05 | 2.9314e-05 | 0.00020184 | 4.2044e-05 | 4.2125e-05 | 0.00012124 | 0.00016154 | 7.4682e-06 | 1.5556e-06 | 1.5586e-06 | 4.486e-06 | 5.9769e-06
Zn-65 |  | 0.67021 | 1.1935 | 0.89043 | 0.85961 | 0.83488 | 2.3411 | 0.74924 | 0.57052 | 1.5913 | 2.4797 | 0.086622 | 0.027722 | 0.021109 | 0.058878 | 0.091748
Zn-69 |  | 3.7034e-09 | 2.8699e-09 | 3.9108e-09 | 4.1598e-09 | 3.2678e-09 | 1.093e-11 | 7.0117e-11 | 5.9466e-12 | 1.0024e-11 | 9.4617e-12 | 4.0442e-13 | 2.5943e-12 | 2.2002e-13 | 3.7089e-13 | 3.5008e-13
Zn-69m |  | 0.0036717 | 0.0027463 | 0.0034729 | 0.003979 | 0.0033851 | 0.0082305 | 0.0012778 | 0.0016413 | 0.0053516 | 0.0069557 | 0.00030453 | 4.7278e-05 | 6.0728e-05 | 0.00019801 | 0.00025736
Zn-71 |  | 6.0214e-06 | 4.2669e-06 | 5.6954e-06 | 6.2935e-06 | 5.6265e-06 | 1.1023e-05 | 2.09e-06 | 2.181e-06 | 6.6305e-06 | 9.165e-06 | 4.0785e-07 | 7.7329e-08 | 8.0697e-08 | 2.4533e-07 | 3.3911e-07
Zn-71m |  | 0.0033023 | 0.0023443 | 0.0031426 | 0.0035034 | 0.0029124 | 0.028561 | 0.0042203 | 0.0055651 | 0.01767 | 0.022687 | 0.0010568 | 0.00015615 | 0.00020591 | 0.00065379 | 0.00083941
Zn-72 |  | 0.011989 | 0.026423 | 0.022208 | 0.020587 | 0.018584 | 0.0071663 | 0.0041081 | 0.0035096 | 0.0088067 | 0.0109 | 0.00026515 | 0.000152 | 0.00012986 | 0.00032585 | 0.00040332
Zr-85 |  | 3.3512e-05 | 2.5757e-05 | 3.1646e-05 | 3.589e-05 | 2.9992e-05 | 0.00027732 | 4.637e-05 | 5.3971e-05 | 0.0001723 | 0.00022298 | 1.0261e-05 | 1.7157e-06 | 1.9969e-06 | 6.3751e-06 | 8.2503e-06
Zr-86 |  | 0.0070426 | 0.012439 | 0.0094128 | 0.01145 | 0.008611 | 0.0095247 | 0.0038244 | 0.0028836 | 0.0099244 | 0.011018 | 0.00035241 | 0.0001415 | 0.00010669 | 0.0003672 | 0.00040768
Zr-87 |  | 5.5582e-05 | 0.00010242 | 6.9615e-05 | 8.7363e-05 | 6.2586e-05 | 0.0002876 | 0.00011745 | 7.4254e-05 | 0.00026437 | 0.00029111 | 1.0641e-05 | 4.3458e-06 | 2.7474e-06 | 9.7818e-06 | 1.0771e-05
Zr-88 |  | 0.64955 | 0.87386 | 0.73452 | 0.91118 | 0.65915 | 1.3104 | 0.37388 | 0.31832 | 1.1251 | 1.2313 | 0.048486 | 0.013834 | 0.011778 | 0.041628 | 0.045558
Zr-89 |  | 0.027899 | 0.031156 | 0.028625 | 0.032066 | 0.025281 | 0.18657 | 0.040063 | 0.036948 | 0.1186 | 0.14781 | 0.0069031 | 0.0014823 | 0.0013671 | 0.0043882 | 0.0054691
Zr-89m |  | 1.9006e-05 | 1.4165e-05 | 1.8034e-05 | 2.0416e-05 | 1.6503e-05 | 6.8523e-05 | 1.0002e-05 | 1.2868e-05 | 4.157e-05 | 5.2714e-05 | 2.5353e-06 | 3.7006e-07 | 4.7613e-07 | 1.5381e-06 | 1.9504e-06
Zr-93 |  | 0 | 0 | 0 | 0 | 0 | 0 | 0 | 0 | 0 | 0 | 0 | 0 | 0 | 0 | 0
Zr-95 |  | 0.44235 | 0.27864 | 0.39002 | 0.40928 | 0.33884 | 1.8592 | 0.22671 | 0.32202 | 0.97096 | 1.2596 | 0.06879 | 0.0083881 | 0.011915 | 0.035926 | 0.046604
Zr-97 |  | 0.0057761 | 0.0037701 | 0.0051657 | 0.0054581 | 0.0045437 | 0.029456 | 0.0040459 | 0.0051721 | 0.0156 | 0.020371 | 0.0010899 | 0.0001497 | 0.00019137 | 0.00057718 | 0.00075371